## tab.VI
Plán rozvoje pro kraj : Jihomoravský
Tab. VI - KANALIZACE - ZÁKLADNÍ ÚDAJE
CZ0646.6215.0373.01 - Vážany nad Litavou
(provozní skupina)
| jednotky | 2017 | 2020 | 2025 | 2030 | 2035 | 2040 | 2045 | 2050
Celkový počet obyvatel | os. | 766 | 761 | 760 | 757 | 752 | 746 | 740 | 733
Odkanalizování
Počet obyv. napoj na kanalizaci | os. | 726 | 725 | 730 | 733 | 726 | 722 | 716 | 709
Počet obyv. napoj na kanalizaci | % | 94.7781 | 95.2694 | 96.0526 | 96.8296 | 96.5426 | 96.7828 | 96.7568 | 96.7258
Přírůstek | os |  | -1 | 5 | 3 | -7 | -4 | -6 | -7
Čištění odpadních vod
Počet obyv. napoj ČOV | os. | 726 | 725 | 730 | 733 | 726 | 722 | 716 | 709
Počet obyv. napoj ČOV | % | 94.7781 | 95.2694 | 96.0526 | 96.8296 | 96.5426 | 96.7828 | 96.7568 | 96.7258
Počet obyv. se svozem na ČOV | os. | 40 | 36 | 30 | 24 | 26 | 24 | 24 | 24
Počet obyv. se svozem na ČOV | % | 5.2219 | 4.7306 | 3.9474 | 3.1704 | 3.4574 | 3.2172 | 3.2432 | 3.2742
Celková produkce odp. vod | mil. m3/rok | 0.041398 | 0.041157 | 0.04116 | 0.04105 | 0.040751 | 0.040434 | 0.040098 | 0.039706
Odpad. vody čištěné na ČOV | mil. m3/rok | 0.040541 | 0.040456 | 0.040692 | 0.040816 | 0.040439 | 0.0402 | 0.039864 | 0.039472
Odpad. vody čištěné na ČOV | % | 97.9286 | 98.2953 | 98.8636 | 99.4303 | 99.2348 | 99.4216 | 99.4168 | 99.411
Přírustek odp. vody čištěné na ČOV | mil. m3/rok |  | -8.5222e-05 | 0.00023631 | 0.00012427 | -0.00037755 | -0.00023869 | -0.00033613 | -0.00039215
Přírustek odp. vody čištěné na ČOV | % |  | -0.21066 | 0.58073 | 0.30445 | -0.93365 | -0.59375 | -0.8432 | -0.99351
Odpad. vody čištěné v septicích | mil. m3/rok | 0 | 0 | 0 | 0 | 0 | 0 | 0 | 0
Odpad. vody čištěné v septicích | % | 0 | 0 | 0 | 0 | 0 | 0 | 0 | 0
Odpad. vody nečištěné | tis. m3/rok | 0.85751 | 0.7016 | 0.46773 | 0.23387 | 0.31182 | 0.23387 | 0.23387 | 0.23387
Odpad. vody nečištěné | % | 2.0714 | 1.7047 | 1.1364 | 0.56971 | 0.7652 | 0.57839 | 0.58324 | 0.589
Počet ČOV | ks | bar: 2017 to 2050
Celková kapacita ČOV | m3/d | 160.9 | 160.9 | 160.9 | 160.9 | 163.4 | 163.4 | 163.4 | 163.4
Přírůstek | m3/d |  | 0 | 0 | 0 | 2.5 | 0 | 0 | 0
Přebytek kapacity | m3/d | 160.9 | 160.9 | 160.9 | 160.9 | 163.4 | 163.4 | 163.4 | 163.4
Nedostatek kapacity | m3/d
Celková délka nové kanalizace | km | 0 | 0 | 0 | 0 | 0.07 | 0.07 | 0.07 | 0.07
Přírůstek | km |  | 0 | 0 | 0 | 0.07 | 0 | 0 | 0
Přírůstek | % |  | 0 | 0 | 0 | 1.5791 | 0 | 0 | 0
Celková délka rek. kanalizace | km | 0 | 0 | 0 | 3.77 | 3.77 | 3.77 | 3.77 | 3.77
Přírůstek | km |  | 0 | 0 | 3.77 | 0 | 0 | 0 | 0
Přírůstek | % |  | 0 | 0 | 86.4084 | 0 | 0 | 0 | 0
Produkce zněčištění
BSK5 | t/rok | 19.7772 | 19.7005 | 19.7611 | 19.7677 | 19.6034 | 19.4706 | 19.3085 | 19.1194
NL | t/rok | 18.1291 | 18.0588 | 18.1143 | 18.1204 | 17.9698 | 17.848 | 17.6995 | 17.5261
CHSK | t/rok | 36.9105 | 36.7657 | 36.8759 | 36.8854 | 36.5801 | 36.3314 | 36.0291 | 35.6766
Odstranění znečištění
BSK5 | t/rok | 18.6371 | 18.5915 | 18.6907 | 18.7383 | 18.5678 | 18.4548 | 18.3001 | 18.1197
NL | t/rok | 16.888 | 16.8467 | 16.9364 | 16.9795 | 16.825 | 16.7226 | 16.5824 | 16.4189
CHSK | t/rok | 33.4149 | 33.33 | 33.5028 | 33.5833 | 33.2795 | 33.0755 | 32.7985 | 32.4753
Celkové investiční náklady ročně | mil. Kč | 0 | 2.6808 | 13.404 | 14.4018 | 8.5247 | 0 | 0 | 0
Celkové investiční náklady součtově | mil. Kč | 0 | 2.6808 | 16.0848 | 30.4866 | 39.0113 | 39.0113 | 39.0113 | 39.0113

## tab.IX
Kraj : Jihomoravský |  |  |  |  | Provozní skupina : |  | CZ0646.6215.0373.01 - Vážany nad Litavou
Tab. IX - KANALIZACE - REKAPITULACE VSTUPNÍCH ÚDAJŮ
CZ0646.6215.0373.01 - Vážany nad Litavou
(číslo a název obce)
| jedn. | 2017 | 2020 | 2025 | 2030 | 2035 | 2040 | 2045 | 2050
Počet trvale bydl.obyvatel | os. | 716 | 711 | 710 | 707 | 702 | 696 | 690 | 683
Počet osob s ČOP | os. | 50 | 50 | 50 | 50 | 50 | 50 | 50 | 50
ODKANALIZOVÁNÍ OBCE
Rozsah odkanalizování | - | 2017: celá obec
Typ kanalizace | - | 2017: splašková kanalizace
Počet obyv.napoj.na kanal.
- trvale bydlící | os. | 700 | 699 | 704 | 707 | 700 | 696 | 690 | 683
- počet osob s ČOP | os. | 26 | 26 | 26 | 26 | 26 | 26 | 26 | 26
Počet obyv.nenapoj.na kanal.
- trvale bydlící | os. | 16 | 12 | 6 | 0 | 2 | 0 | 0 | 0
- počet osob s ČOP | os. | 24 | 24 | 24 | 24 | 24 | 24 | 24 | 24
LIKVIDACE ODPADNÍCH VOD
Počet obyv.napoj.na ČOV
- trvale bydlící | os. | 700 | 699 | 704 | 707 | 700 | 696 | 690 | 683
- počet osob s ČOP | os. | 26 | 26 | 26 | 26 | 26 | 26 | 26 | 26
Počet obyv.napoj.na septiky
- trvale bydlící | os. | 0 | 0 | 0 | 0 | 0 | 0 | 0 | 0
- počet osob s ČOP | os. | 0 | 0 | 0 | 0 | 0 | 0 | 0 | 0
Počet obyv.s odvoz OV
- trvale bydlící | os. | 16 | 12 | 6 | 0 | 2 | 0 | 0 | 0
- počet osob s ČOP | os. | 24 | 24 | 24 | 24 | 24 | 24 | 24 | 24
Průmysl,zemědelství,vybavenost | - | 2017: zemědělství, vybavenost
Způsob likvidace | - | obecní ČOV | obecní ČOV | obecní ČOV | obecní ČOV | obecní ČOV | obecní ČOV | obecní ČOV | obecní ČOV
Množství odp.vod | m3/d | 15.32 | 15.22 | 15.2 | 15.14 | 15.04 | 14.92 | 14.8 | 14.66
BSK5 | kg/d | 10.724 | 10.654 | 10.64 | 10.598 | 10.528 | 10.444 | 10.36 | 10.262
NL | kg/d | 9.8303 | 9.7662 | 9.7533 | 9.7148 | 9.6507 | 9.5737 | 9.4967 | 9.4068
CHSK | kg/d | 21.448 | 21.308 | 21.28 | 21.196 | 21.056 | 20.888 | 20.72 | 20.524
N-celk | kg/d | 1.9661 | 1.9532 | 1.9507 | 1.943 | 1.9301 | 1.9147 | 1.8993 | 1.8814
N-NH4 | kg/d | 0.92941 | 0.92335 | 0.92213 | 0.91849 | 0.91243 | 0.90515 | 0.89787 | 0.88937
N-NO3 | kg/d | 0.17873 | 0.17757 | 0.17733 | 0.17663 | 0.17547 | 0.17407 | 0.17267 | 0.17103
P-celk | kg/d | 0.44683 | 0.44392 | 0.44333 | 0.44158 | 0.43867 | 0.43517 | 0.43167 | 0.42758
Počet ČOV | ks | bar: 2017 to 2050
Kapacita ČOV | m3/d | 160.9 | 160.9 | 160.9 | 160.9 | 163.4 | 163.4 | 163.4 | 163.4
Počet čerpacích stanic | ks | 2 | 2 | 2 | 2 | 2 | 2 | 2 | 2
Délka kanal.sítě | km | 4.363 | 4.363 | 4.363 | 4.363 | 4.433 | 4.433 | 4.433 | 4.433
Počet kanal.přípojek | ks | 260 | 260 | 260 | 260 | 265 | 265 | 265 | 265
Jímky a septiky | ks | 10 | 10 | 10 | 10 | 0 | 0 | 0 | 0
Mikročistírny | ks | 0 | 0 | 0 | 0 | 0 | 0 | 0 | 0
Vysvětlivka : Počet osob s ČOP = Počet osob s časově omezeným pobytem
|  | 127.581 | 128.2261 | 128.3873 | 128.5486 | 128.7099 | 128.8711 | 129.0324 | 129.1937

## tab.X
Kraj : Jihomoravský | [5 empty] | Provozní skupina: CZ0646.6215.0373.01 - Vážany nad Litavou
Tab. X - KANALIZACE - BILANCE ODPADNÍCH VOD A ZNEČIŠTĚNÍ
CZ0646.6215.0373.01 - Vážany nad Litavou
(číslo a název obce)
| jedn. | 2017 | 2020 | 2025 | 2030 | 2035 | 2040 | 2045 | 2050
CELKOVÁ PRODUKCE
odpadních vod | m3/d | 113.4204 | 112.7597 | 112.7664 | 112.4661 | 111.6453 | 110.7778 | 109.8569 | 108.7825
BSK5 | kg/d | 54.184 | 53.974 | 54.14 | 54.158 | 53.708 | 53.344 | 52.9 | 52.382
NL | kg/d | 49.6687 | 49.4762 | 49.6283 | 49.6448 | 49.2323 | 48.8987 | 48.4917 | 48.0168
CHSK | kg/d | 101.1247 | 100.728 | 101.03 | 101.056 | 100.2193 | 99.538 | 98.71 | 97.744
Počet EO | os. | 903.0667 | 899.5667 | 902.3333 | 902.6333 | 895.1333 | 889.0667 | 881.6667 | 873.0333
odp.vod likv. na ČOV | m3/d | 111.071 | 110.8375 | 111.485 | 111.8254 | 110.791 | 110.1371 | 109.2162 | 108.1418
odp.vod likv. v septicích | m3/d | 0 | 0 | 0 | 0 | 0 | 0 | 0 | 0
odp.vod likv. jiným způsobem | m3/d | 2.3493 | 1.9222 | 1.2815 | 0.64073 | 0.8543 | 0.64073 | 0.64073 | 0.64073
PŘÍSUN ODP. VOD Z JINÝCH LOKALIT
množství odpadních vod | m3/d | 0 | 0 | 0 | 0 | 0 | 0 | 0 | 0
BSK5 | kg/d | 0 | 0 | 0 | 0 | 0 | 0 | 0 | 0
NL | kg/d | 0 | 0 | 0 | 0 | 0 | 0 | 0 | 0
CHSK | kg/d | 0 | 0 | 0 | 0 | 0 | 0 | 0 | 0
ODVEDENÍ ODP. VOD NA JINÉ LOKALITY
množství odpadních vod | m3/d | 0 | 0 | 0 | 0 | 0 | 0 | 0 | 0
BSK5 | kg/d | 0 | 0 | 0 | 0 | 0 | 0 | 0 | 0
NL | kg/d | 0 | 0 | 0 | 0 | 0 | 0 | 0 | 0
CHSK | kg/d | 0 | 0 | 0 | 0 | 0 | 0 | 0 | 0
PŘÍTOK NA ČOV
množství odpadních vod | m3/d | 111.071 | 110.8375 | 111.485 | 111.8254 | 110.791 | 110.1371 | 109.2162 | 108.1418
BSK5 | kg/d | 53.504 | 53.374 | 53.66 | 53.798 | 53.308 | 52.984 | 52.54 | 52.022
NL | kg/d | 49.0453 | 48.9262 | 49.1883 | 49.3148 | 48.8657 | 48.5687 | 48.1617 | 47.6868
CHSK | kg/d | 99.878 | 99.628 | 100.15 | 100.396 | 99.486 | 98.878 | 98.05 | 97.084
Počet EO | os | 891.7333 | 889.5667 | 894.3333 | 896.6333 | 888.4667 | 883.0667 | 875.6667 | 867.0333
Typ ČOV | - | 11 | 11 | 11 | 11 | 11 | 11 | 11 | 11
Dočištění - snížení BSK5 | - | bar: 2017 to 2050
Denitrifikace | - | ano | ano | ano | ano | ano | ano | ano | ano
Odstraňování fosforu | - | ne | ne | ne | ne | ano | ano | ano | ano
množství odpadních vod | m3/d | 111.071 | 110.8375 | 111.485 | 111.8254 | 110.791 | 110.1371 | 109.2162 | 108.1418
ODSTRANĚNÉ ZNEČIŠTĚNÍ
BSK5 | kg/d | 51.0604 | 50.9356 | 51.2073 | 51.3378 | 50.8706 | 50.561 | 50.1372 | 49.6429
NL | kg/d | 46.2686 | 46.1552 | 46.4012 | 46.5192 | 46.0959 | 45.8152 | 45.4313 | 44.9833
CHSK | kg/d | 91.5477 | 91.3152 | 91.7886 | 92.0091 | 91.1767 | 90.6177 | 89.8588 | 88.9734
ZBYTKOVÉ ZNEČIŠTĚNÍ
BSK5 | kg/d | 2.4436 | 2.4384 | 2.4527 | 2.4602 | 2.4374 | 2.423 | 2.4028 | 2.3791
NL | kg/d | 2.7768 | 2.7709 | 2.7871 | 2.7956 | 2.7698 | 2.7534 | 2.7304 | 2.7035
CHSK | kg/d | 8.3303 | 8.3128 | 8.3614 | 8.3869 | 8.3093 | 8.2603 | 8.1912 | 8.1106
Produkce kalů | m3/r | 621.2353 | 619.7162 | 623.0225 | 624.6104 | 618.9256 | 615.1586 | 610.0031 | 603.9884
Způsob likvidace kalů | - | 0 | 0 | 0 | 0 | 0 | 0 | 0 | 0
Množství kalu po odvodnění | m3/r | 149.0965 | 148.7319 | 149.5254 | 149.9065 | 148.5421 | 147.6381 | 146.4008 | 144.9572
Typ čistírny odpadních vod: |  | 2030: Způsoby likvidace kalů:
0 - neurčeno |  | 2017: 10 - aktivační s nitrifikací; 2030: 0 - neurčeno
1 - septik |  | 2017: 11 - aktivační s denitrif. a nitrif.; 2030: 1 - přímá aplikace na zemědělské a lesní půdě
2 - septik s dočištěním |  | 2017: 12 - čist. s biologickými filtry; 2030: 2 - kompostování
3 - domovní mikročistírna - disky |  | 2017: 13 - aktivační čistírna a rybník; 2030: 3 - skládkování
4 - domovní mikročistírna - filtry |  | 2017: 14 - aktiv. č. s nitrif. a rybník; 2030: 4 - spalování
5 - kořenová čistírna |  | 2017: 15 - aktiv. č. s nitr. a mikrosíty; 2030: 5 - rekultivace
6 - stabilizační nádrž |  | 2017: 16 - aktivač. č. a rycholfiltrace; 2030: 6 - převoz do jiné ČOV ke zpracování
7 - čistírna s biokontaktory |  | 2017: 17 - č. s nitrif. a srážením P; 2030: 101 - přímá aplikace na zemědělské a lesní půdě + kompostování
8 - malá aktiv. čistírna s nitrifikací |  | 2017: 18 - č. s denitrif. + nitr. + sráž. P; 2030: 102 - přímá aplikace na zemědělské a lesní půdě + skládkování
9 - aktivační čistírna |  | 2017: 19 - č. s denit., nitr., sráž. P, filtr.; 2030: 103 - kompostování + spalování
104 - skládkování + převoz do jiné ČOV
105 - přímá aplikace na zem. a les. půdě + kompostování + převoz do jiné ČOV
106 - kompostování + skládkování + rekultivace

## tab.XII
Plán rozvoje pro kraj : Jihomoravský |  |  |  | Provozní skupina : |  | CZ0646.6215.0373.01-Vážany nad Litavou
Tab. XII - TECHNICKÉ A FINANČNÍ ÚDAJE KANALIZACÍ
CZ0646.6215.0373.01-Vážany nad Litavou
(číslo a název obce)
ID | K | H l a v n í o b j e k t y |  |  |  | stávající objekty |  |  | rekonstrukce |  | nové stavby
|  | 1 čistírny odpadních vod |  |  |  | DHM | rok uved. | posl. rekon. | DHM | rok zaháj. | DHM | rok zaháj.
|  | název | typ ČOV |  | kap. m3/d | mil. Kč | do provozu | /rok zrušení | mil.Kč | /ukončení | mil. Kč | /ukončení
C.S |  | ČOV Vážany nad Litavou | aktivační čistírna s denitrifikací a nitrifikací |  | 160.9 | 8.747 | 2002 | 2003
C.R |  | ČOV Vážany nad Litavou | aktivační čistírna s denitrifikací a nitrifikací |  | 163.4 |  |  |  | 8.0442 | 2033/2035
2 biologický rybník
|  |  | plocha (ha) |  | kap. EO
3 kanalizační síť
|  |  |  | DN(mm) | délka(km)
K.S |  | KS Vážany |  | < 100 | 0.398 |  | 1960 | 2014
K.S |  | KS Vážany |  | 101 - 300 | 3.612 |  | 1960 | 2014
K.S |  | KS Vážany |  | 301 - 500 | 0.083 |  | 1960 | 2014
K.R |  | KS Vážany nad Litavou |  | < 100 | 0.35 |  |  |  | 2.34 | 2020/2030
K.R |  | KS Vážany nad Litavou |  | 101 - 300 | 3.09 |  |  |  | 20.6589 | 2020/2030
K.R |  | KS Vážany nad Litavou |  | 301 - 500 | 0.06 |  |  |  | 0.40114 | 2020/2030
K.N |  | Dostavba KS Vážany n. Lit. |  | < 100 | 0.07 | [5 empty] | 0.34212 | 2033/2034
4 výtlačné řady
|  |  |  | DN(mm) | délka(km)
V.S |  | Výtlak Vážany |  | < 100 | 0.27 |  | 2002 | 2003
V.R |  | Výtlak Vážany |  | < 100 | 0.27 |  |  |  | 0.53565 | 2029/2030
5 čerpací stanice
|  |  |  | Qkap(l/s) | h(m)
S.S |  | ČS 1 |  | 4 | 0 |  | 2002 | 2003
S.R |  | ČS 1 |  | 4 | 0 |  |  |  | 0.23906 | 2029/2030
S.S |  | ČS 2 |  | 3 | 0 |  | 2002 | 2003
S.R |  | ČS 2 |  | 3 | 0 |  |  |  | 0.22312 | 2029/2030
6 kanalizační přípojky
|  |  |  | počet | délka(km)
S.S |  | přípojky Vážany nad Litavou |  | 260 | 1.76 |  | 1960 | 2014
S.R |  | přípojky Vážany nad Litavou |  | 220 | 1.76 |  |  |  | 6.0887 | 2020/2030
S.N |  | přípojky Vážany nad Litavou |  | 5 | 0.04 | [5 empty] | 0.13838 | 2033/2034
7 jímky
|  |  | typ |  | počet ks
|  | SOUČET |  |  |  | 8.747 |  |  | 38.5308 |  | 0.48051