## tab.VI
Plán rozvoje pro kraj : Jihomoravský
Tab. VI - KANALIZACE - ZÁKLADNÍ ÚDAJE
CZ0646.6219.0507.01 - Ježkovice
(provozní skupina)
| jednotky | 2017 | 2020 | 2025 | 2030 | 2035 | 2040 | 2045 | 2050
Celkový počet obyvatel | os. | 447 | 444 | 444 | 442 | 440 | 436 | 433 | 429
Odkanalizování
Počet obyv. napoj na kanalizaci | os. | 253 | 277 | 320 | 391 | 389 | 385 | 382 | 378
Počet obyv. napoj na kanalizaci | % | 56.5996 | 62.3874 | 72.0721 | 88.4615 | 88.4091 | 88.3028 | 88.2217 | 88.1119
Přírůstek | os |  | 24 | 43 | 71 | -2 | -4 | -3 | -4
Čištění odpadních vod
Počet obyv. napoj ČOV | os. | 0 | 0 | 0 | 391 | 389 | 385 | 382 | 378
Počet obyv. napoj ČOV | % | 0 | 0 | 0 | 88.4615 | 88.4091 | 88.3028 | 88.2217 | 88.1119
Počet obyv. se svozem na ČOV | os. | 194 | 167 | 124 | 51 | 51 | 51 | 51 | 51
Počet obyv. se svozem na ČOV | % | 43.4004 | 37.6126 | 27.9279 | 11.5385 | 11.5909 | 11.6972 | 11.7783 | 11.8881
Celková produkce odp. vod | mil. m3/rok | 0.016783 | 0.016848 | 0.017162 | 0.017899 | 0.017811 | 0.017636 | 0.017505 | 0.017329
Odpad. vody čištěné na ČOV | mil. m3/rok | 0 | 0 | 0 | 0.017132 | 0.017045 | 0.01687 | 0.016738 | 0.016563
Odpad. vody čištěné na ČOV | % | 0 | 0 | 0 | 95.7176 | 95.6965 | 95.6538 | 95.6212 | 95.5769
Přírustek odp. vody čištěné na ČOV | mil. m3/rok |  | 0 | 0 | 0.017132 | -8.76e-05 | -0.0001752 | -0.0001314 | -0.0001752
Přírustek odp. vody čištěné na ČOV | % | 0 | 0 | 0 | 100 | -0.51394 | -1.0386 | -0.78503 | -1.0578
Odpad. vody čištěné v septicích | mil. m3/rok | 0.0092345 | 0.010111 | 0.01168 | 0 | 0 | 0 | 0 | 0
Odpad. vody čištěné v septicích | % | 55.0239 | 60.0087 | 68.0561 | 0 | 0 | 0 | 0 | 0
Odpad. vody nečištěné | tis. m3/rok | 7.5482 | 6.7379 | 5.4823 | 0.7665 | 0.7665 | 0.7665 | 0.7665 | 0.7665
Odpad. vody nečištěné | % | 44.9761 | 39.9913 | 31.9439 | 4.2824 | 4.3035 | 4.3462 | 4.3788 | 4.4231
Počet ČOV | ks | 0 | 0 | 0 | 1 | 1 | 1 | 1 | 1
Celková kapacita ČOV | m3/d | 0 | 0 | 0 | 57 | 57 | 57 | 57 | 57
Přírůstek | m3/d |  | 0 | 0 | 57 | 0 | 0 | 0 | 0
Přebytek kapacity | m3/d |  |  |  | 57 | 57 | 57 | 57 | 57
Nedostatek kapacity | m3/d | 2017: 0; 2020: 0; 2025: 0
Celková délka nové kanalizace | km | 0 | 0 | 0 | 2 | 2 | 2 | 2 | 2
Přírůstek | km |  | 0 | 0 | 2 | 0 | 0 | 0 | 0
Přírůstek | % |  | 0 | 0 | 44.9438 | 0 | 0 | 0 | 0
Celková délka rek. kanalizace | km | 0 | 0 | 0 | 0 | 0 | 2.45 | 2.45 | 2.45
Přírůstek | km |  | 0 | 0 | 0 | 0 | 2.45 | 0 | 0
Přírůstek | % |  | 0 | 0 | 0 | 0 | 55.0562 | 0 | 0
Produkce zněčištění
BSK5 | t/rok | 9.1261 | 9.4393 | 10.0671 | 10.8051 | 10.7511 | 10.643 | 10.562 | 10.454
NL | t/rok | 8.3656 | 8.6527 | 9.2281 | 9.9047 | 9.8552 | 9.7561 | 9.6818 | 9.5828
CHSK | t/rok | 17.1119 | 17.6835 | 18.8344 | 20.1858 | 20.085 | 19.8836 | 19.7324 | 19.531
Odstranění znečištění
BSK5 | t/rok | 0 | 0 | 0 | 9.979 | 9.9277 | 9.8249 | 9.7478 | 9.645
NL | t/rok | 0 | 0 | 0 | 8.9333 | 8.8873 | 8.7953 | 8.7262 | 8.6342
CHSK | t/rok | 0 | 0 | 0 | 17.7291 | 17.638 | 17.4558 | 17.3191 | 17.1369
Celkové investiční náklady ročně | mil. Kč | 0 | 0 | 0 | 18.2903 | 8.2791 | 8.2791 | 0 | 0
Celkové investiční náklady součtově | mil. Kč | 0 | 0 | 0 | 18.2903 | 26.5694 | 34.8486 | 34.8486 | 34.8486

## tab.IX
Kraj : Jihomoravský |  |  |  |  | Provozní skupina : |  | CZ0646.6219.0507.01 - Ježkovice
Tab. IX - KANALIZACE - REKAPITULACE VSTUPNÍCH ÚDAJŮ
CZ0646.6219.0507.01 - Ježkovice
(číslo a název obce)
| jedn. | 2017 | 2020 | 2025 | 2030 | 2035 | 2040 | 2045 | 2050
Počet trvale bydl.obyvatel | os. | 384 | 381 | 381 | 379 | 377 | 373 | 370 | 366
Počet osob s ČOP | os. | 63 | 63 | 63 | 63 | 63 | 63 | 63 | 63
ODKANALIZOVÁNÍ OBCE
Rozsah odkanalizování | - | 2017: celá obec
Typ kanalizace | - | 2017: jednotná a splašková kanalizace
Počet obyv.napoj.na kanal.
- trvale bydlící | os. | 253 | 277 | 320 | 361 | 359 | 355 | 352 | 348
- počet osob s ČOP | os. | 0 | 0 | 0 | 30 | 30 | 30 | 30 | 30
Počet obyv.nenapoj.na kanal.
- trvale bydlící | os. | 131 | 104 | 61 | 18 | 18 | 18 | 18 | 18
- počet osob s ČOP | os. | 63 | 63 | 63 | 33 | 33 | 33 | 33 | 33
LIKVIDACE ODPADNÍCH VOD
Počet obyv.napoj.na ČOV
- trvale bydlící | os. | 0 | 0 | 0 | 361 | 359 | 355 | 352 | 348
- počet osob s ČOP | os. | 0 | 0 | 0 | 30 | 30 | 30 | 30 | 30
Počet obyv.napoj.na septiky
- trvale bydlící | os. | 253 | 277 | 320 | 0 | 0 | 0 | 0 | 0
- počet osob s ČOP | os. | 0 | 0 | 0 | 0 | 0 | 0 | 0 | 0
Počet obyv.s odvoz OV
- trvale bydlící | os. | 131 | 104 | 61 | 18 | 18 | 18 | 18 | 18
- počet osob s ČOP | os. | 63 | 63 | 63 | 33 | 33 | 33 | 33 | 33
Průmysl,zemědelství,vybavenost | - | 2017: zemědělství, vybavenost
Způsob likvidace | - | jímky na vyvážení | jímky na vyvážení | jímky na vyvážení | obecní ČOV | obecní ČOV | obecní ČOV | obecní ČOV | obecní ČOV
Množství odp.vod | m3/d | 8.94 | 8.88 | 8.88 | 8.84 | 8.8 | 8.72 | 8.66 | 8.58
BSK5 | kg/d | 6.258 | 6.216 | 6.216 | 6.188 | 6.16 | 6.104 | 6.062 | 6.006
NL | kg/d | 5.7365 | 5.698 | 5.698 | 5.6723 | 5.6467 | 5.5953 | 5.5568 | 5.5055
CHSK | kg/d | 12.516 | 12.432 | 12.432 | 12.376 | 12.32 | 12.208 | 12.124 | 12.012
N-celk | kg/d | 1.1473 | 1.1396 | 1.1396 | 1.1345 | 1.1293 | 1.1191 | 1.1114 | 1.1011
N-NH4 | kg/d | 0.54236 | 0.53872 | 0.53872 | 0.53629 | 0.53387 | 0.52901 | 0.52537 | 0.52052
N-NO3 | kg/d | 0.1043 | 0.1036 | 0.1036 | 0.10313 | 0.10267 | 0.10173 | 0.10103 | 0.1001
P-celk | kg/d | 0.26075 | 0.259 | 0.259 | 0.25783 | 0.25667 | 0.25433 | 0.25258 | 0.25025
Počet ČOV | ks | 0 | 0 | 0 | 1 | 1 | 1 | 1 | 1
Kapacita ČOV | m3/d | 0 | 0 | 0 | 57 | 57 | 57 | 57 | 57
Počet čerpacích stanic | ks | 0 | 0 | 0 | 0 | 0 | 0 | 0 | 0
Délka kanal.sítě | km | 2.45 | 2.45 | 2.45 | 4.45 | 4.45 | 4.45 | 4.45 | 4.45
Počet kanal.přípojek | ks | 80 | 80 | 80 | 150 | 150 | 150 | 150 | 150
Jímky a septiky | ks | 220 | 220 | 220 | 220 | 0 | 0 | 0 | 0
Mikročistírny | ks | 0 | 0 | 0 | 0 | 0 | 0 | 0 | 0
Vysvětlivka : Počet osob s ČOP = Počet osob s časově omezeným pobytem
|  | 127.581 | 128.2261 | 128.3873 | 128.5486 | 128.7099 | 128.8711 | 129.0324 | 129.1937

## tab.X
Kraj : Jihomoravský | [5 empty] | Provozní skupina: CZ0646.6219.0507.01 - Ježkovice
Tab. X - KANALIZACE - BILANCE ODPADNÍCH VOD A ZNEČIŠTĚNÍ
CZ0646.6219.0507.01 - Ježkovice
(číslo a název obce)
| jedn. | 2017 | 2020 | 2025 | 2030 | 2035 | 2040 | 2045 | 2050
CELKOVÁ PRODUKCE
odpadních vod | m3/d | 45.98 | 46.16 | 47.02 | 49.038 | 48.798 | 48.318 | 47.958 | 47.478
BSK5 | kg/d | 25.003 | 25.861 | 27.581 | 29.603 | 29.455 | 29.159 | 28.937 | 28.641
NL | kg/d | 22.9194 | 23.7059 | 25.2826 | 27.1361 | 27.0004 | 26.7291 | 26.5256 | 26.2543
CHSK | kg/d | 46.8818 | 48.4478 | 51.6012 | 55.3035 | 55.0275 | 54.4755 | 54.0615 | 53.5095
Počet EO | os. | 416.7167 | 431.0167 | 459.6833 | 493.3833 | 490.9167 | 485.9833 | 482.2833 | 477.35
odp.vod likv. na ČOV | m3/d | 0 | 0 | 0 | 46.938 | 46.698 | 46.218 | 45.858 | 45.378
odp.vod likv. v septicích | m3/d | 25.3 | 27.7 | 32 | 0 | 0 | 0 | 0 | 0
odp.vod likv. jiným způsobem | m3/d | 20.68 | 18.46 | 15.02 | 2.1 | 2.1 | 2.1 | 2.1 | 2.1
PŘÍSUN ODP. VOD Z JINÝCH LOKALIT
množství odpadních vod | m3/d | 0 | 0 | 0 | 0 | 0 | 0 | 0 | 0
BSK5 | kg/d | 0 | 0 | 0 | 0 | 0 | 0 | 0 | 0
NL | kg/d | 0 | 0 | 0 | 0 | 0 | 0 | 0 | 0
CHSK | kg/d | 0 | 0 | 0 | 0 | 0 | 0 | 0 | 0
ODVEDENÍ ODP. VOD NA JINÉ LOKALITY
množství odpadních vod | m3/d | 0 | 0 | 0 | 0 | 0 | 0 | 0 | 0
BSK5 | kg/d | 0 | 0 | 0 | 0 | 0 | 0 | 0 | 0
NL | kg/d | 0 | 0 | 0 | 0 | 0 | 0 | 0 | 0
CHSK | kg/d | 0 | 0 | 0 | 0 | 0 | 0 | 0 | 0
PŘÍTOK NA ČOV
množství odpadních vod | m3/d |  |  |  | 46.938 | 46.698 | 46.218 | 45.858 | 45.378
BSK5 | kg/d |  |  |  | 28.748 | 28.6 | 28.304 | 28.082 | 27.786
NL | kg/d |  |  |  | 26.3523 | 26.2167 | 25.9453 | 25.7418 | 25.4705
CHSK | kg/d |  |  |  | 53.736 | 53.46 | 52.908 | 52.494 | 51.942
Počet EO | os |  |  |  | 479.1333 | 476.6667 | 471.7333 | 468.0333 | 463.1
Typ ČOV | - |  |  |  | 18 | 18 | 18 | 18 | 18
Dočištění - snížení BSK5 | - |  |  |  | ano | ano | ano | ano | ano
Denitrifikace | - |  |  |  | ano | ano | ano | ano | ano
Odstraňování fosforu | - |  |  |  | ano | ano | ano | ano | ano
množství odpadních vod | m3/d |  |  |  | 46.938 | 46.698 | 46.218 | 45.858 | 45.378
ODSTRANĚNÉ ZNEČIŠTĚNÍ
BSK5 | kg/d | 0 | 0 | 0 | 27.3399 | 27.1991 | 26.9175 | 26.7063 | 26.4247
NL | kg/d | 0 | 0 | 0 | 24.4748 | 24.3487 | 24.0966 | 23.9075 | 23.6554
CHSK | kg/d | 0 | 0 | 0 | 48.5728 | 48.3232 | 47.824 | 47.4496 | 46.9504
ZBYTKOVÉ ZNEČIŠTĚNÍ
BSK5 | kg/d | 25.003 | 25.861 | 27.581 | 1.4081 | 1.4009 | 1.3865 | 1.3757 | 1.3613
NL | kg/d | 22.9194 | 23.7059 | 25.2826 | 1.8775 | 1.8679 | 1.8487 | 1.8343 | 1.8151
CHSK | kg/d | 46.8818 | 48.4478 | 51.6012 | 5.1632 | 5.1368 | 5.084 | 5.0444 | 4.9916
Produkce kalů | m3/r | 0 | 0 | 0 | 332.635 | 330.9219 | 327.4958 | 324.9262 | 321.5
Způsob likvidace kalů | - |  |  |  | 0 | 0 | 0 | 0 | 0
Množství kalu po odvodnění | m3/r | 0 | 0 | 0 | 79.8324 | 79.4213 | 78.599 | 77.9823 | 77.16
Typ čistírny odpadních vod: |  | 2030: Způsoby likvidace kalů:
0 - neurčeno |  | 2017: 10 - aktivační s nitrifikací; 2030: 0 - neurčeno
1 - septik |  | 2017: 11 - aktivační s denitrif. a nitrif.; 2030: 1 - přímá aplikace na zemědělské a lesní půdě
2 - septik s dočištěním |  | 2017: 12 - čist. s biologickými filtry; 2030: 2 - kompostování
3 - domovní mikročistírna - disky |  | 2017: 13 - aktivační čistírna a rybník; 2030: 3 - skládkování
4 - domovní mikročistírna - filtry |  | 2017: 14 - aktiv. č. s nitrif. a rybník; 2030: 4 - spalování
5 - kořenová čistírna |  | 2017: 15 - aktiv. č. s nitr. a mikrosíty; 2030: 5 - rekultivace
6 - stabilizační nádrž |  | 2017: 16 - aktivač. č. a rycholfiltrace; 2030: 6 - převoz do jiné ČOV ke zpracování
7 - čistírna s biokontaktory |  | 2017: 17 - č. s nitrif. a srážením P; 2030: 101 - přímá aplikace na zemědělské a lesní půdě + kompostování
8 - malá aktiv. čistírna s nitrifikací |  | 2017: 18 - č. s denitrif. + nitr. + sráž. P; 2030: 102 - přímá aplikace na zemědělské a lesní půdě + skládkování
9 - aktivační čistírna |  | 2017: 19 - č. s denit., nitr., sráž. P, filtr.; 2030: 103 - kompostování + spalování
104 - skládkování + převoz do jiné ČOV
105 - přímá aplikace na zem. a les. půdě + kompostování + převoz do jiné ČOV
106 - kompostování + skládkování + rekultivace

## tab.XII
Plán rozvoje pro kraj : Jihomoravský |  |  |  | Provozní skupina : |  | CZ0646.6219.0507.01-Ježkovice
Tab. XII - TECHNICKÉ A FINANČNÍ ÚDAJE KANALIZACÍ
CZ0646.6219.0507.01-Ježkovice
(číslo a název obce)
ID | K | H l a v n í o b j e k t y |  |  |  | stávající objekty |  |  | rekonstrukce |  | nové stavby
|  | 1 čistírny odpadních vod |  |  |  | DHM | rok uved. | posl. rekon. | DHM | rok zaháj. | DHM | rok zaháj.
|  | název | typ ČOV |  | kap. m3/d | mil. Kč | do provozu | /rok zrušení | mil.Kč | /ukončení | mil. Kč | /ukončení
C.N |  | ČOV Ježkovice | čistírna s denitrifikací + nitrifikací + srážením P |  | 57 | [5 empty] | 4.4504 | 2028/2030
2 biologický rybník
|  |  | plocha (ha) |  | kap. EO
3 kanalizační síť
|  |  |  | DN(mm) | délka(km)
K.S |  | KS Ježkovice |  | < 100 | 0.37 |  | 1939
K.S |  | KS Ježkovice |  | 101 - 300 | 2.08 |  | 1939
K.R |  | KS Ježkovice |  | < 100 | 0.37 |  |  |  | 2.4163 | 2030/2040
K.R |  | KS Ježkovice |  | 101 - 300 | 2.08 |  |  |  | 13.5837 | 2030/2040
K.N |  | KS Ježkovice |  | < 100 | 2 | [5 empty] | 10.2467 | 2028/2030
4 výtlačné řady
|  |  |  | DN(mm) | délka(km)
5 čerpací stanice
|  |  |  | Qkap(l/s) | h(m)
6 kanalizační přípojky
|  |  |  | počet | délka(km)
S.S |  | přípojky Ježkovice |  | 80 | 0.64 |  | 1939
S.R |  | přípojky Ježkovice |  | 80 | 0.64 |  |  |  | 2.2141 | 2030/2040
S.N |  | přípojky Ježkovice |  | 70 | 0.56 | [5 empty] | 1.9373 | 2028/2030
7 jímky
|  |  | typ |  | počet ks
|  | SOUČET |  |  |  | 0 |  |  | 18.2141 |  | 16.6345