## tab.VI
Plán rozvoje pro kraj : Jihomoravský
Tab. VI - KANALIZACE - ZÁKLADNÍ ÚDAJE
CZ0646.6219.0509.01 - Kozlany
(provozní skupina)
| jednotky | 2017 | 2020 | 2025 | 2030 | 2035 | 2040 | 2045 | 2050
Celkový počet obyvatel | os. | 385 | 383 | 382 | 381 | 378 | 375 | 372 | 368
Odkanalizování
Počet obyv. napoj na kanalizaci | os. | 360 | 372 | 371 | 370 | 367 | 364 | 361 | 357
Počet obyv. napoj na kanalizaci | % | 93.5065 | 97.1279 | 97.1204 | 97.1129 | 97.0899 | 97.0667 | 97.043 | 97.0109
Přírůstek | os |  | 12 | -1 | -1 | -3 | -3 | -3 | -4
Čištění odpadních vod
Počet obyv. napoj ČOV | os. | 0 | 372 | 371 | 370 | 367 | 364 | 361 | 357
Počet obyv. napoj ČOV | % | 0 | 97.1279 | 97.1204 | 97.1129 | 97.0899 | 97.0667 | 97.043 | 97.0109
Počet obyv. se svozem na ČOV | os. | 25 | 11 | 11 | 11 | 11 | 11 | 11 | 11
Počet obyv. se svozem na ČOV | % | 6.4935 | 2.8721 | 2.8796 | 2.8871 | 2.9101 | 2.9333 | 2.957 | 2.9891
Celková produkce odp. vod | mil. m3/rok | 0.016133 | 0.016284 | 0.01624 | 0.016196 | 0.016065 | 0.015933 | 0.015802 | 0.015627
Odpad. vody čištěné na ČOV | mil. m3/rok | 0 | 0.016203 | 0.016159 | 0.016116 | 0.015984 | 0.015853 | 0.015721 | 0.015546
Odpad. vody čištěné na ČOV | % | 0 | 99.5069 | 99.5055 | 99.5042 | 99.5001 | 99.496 | 99.4918 | 99.4861
Přírustek odp. vody čištěné na ČOV | mil. m3/rok |  | 0.016203 | -4.38e-05 | -4.38e-05 | -0.0001314 | -0.0001314 | -0.0001314 | -0.0001752
Přírustek odp. vody čištěné na ČOV | % | 0 | 100 | -0.27105 | -0.27179 | -0.82206 | -0.82887 | -0.8358 | -1.127
Odpad. vody čištěné v septicích | mil. m3/rok | 0.01314 | 0 | 0 | 0 | 0 | 0 | 0 | 0
Odpad. vody čištěné v septicích | % | 81.448 | 0 | 0 | 0 | 0 | 0 | 0 | 0
Odpad. vody nečištěné | tis. m3/rok | 2.993 | 0.0803 | 0.0803 | 0.0803 | 0.0803 | 0.0803 | 0.0803 | 0.0803
Odpad. vody nečištěné | % | 18.552 | 0.49314 | 0.49447 | 0.4958 | 0.49986 | 0.50398 | 0.50817 | 0.51387
Počet ČOV | ks | bar: 2017 to 2050
Celková kapacita ČOV | m3/d | 221.9 | 221.9 | 221.9 | 221.9 | 221.9 | 221.9 | 221.9 | 221.9
Přírůstek | m3/d |  | 0 | 0 | 0 | 0 | 0 | 0 | 0
Přebytek kapacity | m3/d | 221.9 | 221.9 | 221.9 | 221.9 | 221.9 | 221.9 | 221.9 | 221.9
Nedostatek kapacity | m3/d
Celková délka nové kanalizace | km | 0 | 0 | 0 | 0 | 0 | 0 | 0 | 0
Přírůstek | km |  | 0 | 0 | 0 | 0 | 0 | 0 | 0
Přírůstek | % |  | 0 | 0 | 0 | 0 | 0 | 0 | 0
Celková délka rek. kanalizace | km | 0 | 0 | 0 | 0 | 0 | 0 | 0 | 0
Přírůstek | km |  | 0 | 0 | 0 | 0 | 0 | 0 | 0
Přírůstek | % |  | 0 | 0 | 0 | 0 | 0 | 0 | 0
Produkce zněčištění
BSK5 | t/rok | 9.0046 | 9.0323 | 9.0078 | 8.9834 | 8.91 | 8.8366 | 8.7633 | 8.6655
NL | t/rok | 8.2542 | 8.2796 | 8.2572 | 8.2348 | 8.1675 | 8.1003 | 8.033 | 7.9433
CHSK | t/rok | 16.6723 | 16.7223 | 16.677 | 16.6318 | 16.496 | 16.3602 | 16.2244 | 16.0434
Odstranění znečištění
BSK5 | t/rok | 0 | 8.6156 | 8.5921 | 8.5686 | 8.4981 | 8.4277 | 8.3572 | 8.2632
NL | t/rok | 0 | 7.8193 | 7.798 | 7.7767 | 7.7127 | 7.6487 | 7.5848 | 7.4995
CHSK | t/rok | 0 | 15.3966 | 15.3547 | 15.3127 | 15.1868 | 15.0608 | 14.9349 | 14.767
Celkové investiční náklady ročně | mil. Kč | 0 | 0 | 0 | 0 | 0 | 0 | 0 | 0
Celkové investiční náklady součtově | mil. Kč | 0 | 0 | 0 | 0 | 0 | 0 | 0 | 0

## tab.IX
Kraj : Jihomoravský |  |  |  |  | Provozní skupina : |  | CZ0646.6219.0509.01 - Kozlany
Tab. IX - KANALIZACE - REKAPITULACE VSTUPNÍCH ÚDAJŮ
CZ0646.6219.0509.01 - Kozlany
(číslo a název obce)
| jedn. | 2017 | 2020 | 2025 | 2030 | 2035 | 2040 | 2045 | 2050
Počet trvale bydl.obyvatel | os. | 360 | 358 | 357 | 356 | 353 | 350 | 347 | 343
Počet osob s ČOP | os. | 25 | 25 | 25 | 25 | 25 | 25 | 25 | 25
ODKANALIZOVÁNÍ OBCE
Rozsah odkanalizování | - | 2017: celá obec
Typ kanalizace | - | 2017: splašková kanalizace
Počet obyv.napoj.na kanal.
- trvale bydlící | os. | 360 | 358 | 357 | 356 | 353 | 350 | 347 | 343
- počet osob s ČOP | os. | 0 | 14 | 14 | 14 | 14 | 14 | 14 | 14
Počet obyv.nenapoj.na kanal.
- trvale bydlící | os. | 0 | 0 | 0 | 0 | 0 | 0 | 0 | 0
- počet osob s ČOP | os. | 25 | 11 | 11 | 11 | 11 | 11 | 11 | 11
LIKVIDACE ODPADNÍCH VOD
Počet obyv.napoj.na ČOV
- trvale bydlící | os. | 0 | 358 | 357 | 356 | 353 | 350 | 347 | 343
- počet osob s ČOP | os. | 0 | 14 | 14 | 14 | 14 | 14 | 14 | 14
Počet obyv.napoj.na septiky
- trvale bydlící | os. | 360 | 0 | 0 | 0 | 0 | 0 | 0 | 0
- počet osob s ČOP | os. | 0 | 0 | 0 | 0 | 0 | 0 | 0 | 0
Počet obyv.s odvoz OV
- trvale bydlící | os. | 0 | 0 | 0 | 0 | 0 | 0 | 0 | 0
- počet osob s ČOP | os. | 25 | 11 | 11 | 11 | 11 | 11 | 11 | 11
Průmysl,zemědelství,vybavenost | - | 2017: vybavenost
Způsob likvidace | - | jímky na vyvážení | obecní ČOV | obecní ČOV | obecní ČOV | obecní ČOV | obecní ČOV | obecní ČOV | obecní ČOV
Množství odp.vod | m3/d | 7.7 | 7.66 | 7.64 | 7.62 | 7.56 | 7.5 | 7.44 | 7.36
BSK5 | kg/d | 2.695 | 2.681 | 2.674 | 2.667 | 2.646 | 2.625 | 2.604 | 2.576
NL | kg/d | 2.4704 | 2.4576 | 2.4512 | 2.4448 | 2.4255 | 2.4063 | 2.387 | 2.3613
CHSK | kg/d | 5.39 | 5.362 | 5.348 | 5.334 | 5.292 | 5.25 | 5.208 | 5.152
N-celk | kg/d | 0.49408 | 0.49152 | 0.49023 | 0.48895 | 0.4851 | 0.48125 | 0.4774 | 0.47227
N-NH4 | kg/d | 0.23357 | 0.23235 | 0.23175 | 0.23114 | 0.22932 | 0.2275 | 0.22568 | 0.22325
N-NO3 | kg/d | 0.044917 | 0.044683 | 0.044567 | 0.04445 | 0.0441 | 0.04375 | 0.0434 | 0.042933
P-celk | kg/d | 0.11229 | 0.11171 | 0.11142 | 0.11113 | 0.11025 | 0.10938 | 0.1085 | 0.10733
Počet ČOV | ks | bar: 2017 to 2050
Kapacita ČOV | m3/d | 221.9 | 221.9 | 221.9 | 221.9 | 221.9 | 221.9 | 221.9 | 221.9
Počet čerpacích stanic | ks | bar: 2017 to 2050
Délka kanal.sítě | km | 2.631 | 2.631 | 2.631 | 2.631 | 2.631 | 2.631 | 2.631 | 2.631
Počet kanal.přípojek | ks | 142 | 142 | 142 | 142 | 142 | 142 | 142 | 142
Jímky a septiky | ks | 0 | 0 | 0 | 0 | 0 | 0 | 0 | 0
Mikročistírny | ks | 0 | 0 | 0 | 0 | 0 | 0 | 0 | 0
Vysvětlivka : Počet osob s ČOP = Počet osob s časově omezeným pobytem
|  | 127.581 | 128.2261 | 128.3873 | 128.5486 | 128.7099 | 128.8711 | 129.0324 | 129.1937

## tab.X
Kraj : Jihomoravský | [5 empty] | Provozní skupina: CZ0646.6219.0509.01 - Kozlany
Tab. X - KANALIZACE - BILANCE ODPADNÍCH VOD A ZNEČIŠTĚNÍ
CZ0646.6219.0509.01 - Kozlany
(číslo a název obce)
| jedn. | 2017 | 2020 | 2025 | 2030 | 2035 | 2040 | 2045 | 2050
CELKOVÁ PRODUKCE
odpadních vod | m3/d | 44.2 | 44.6124 | 44.4924 | 44.3724 | 44.0124 | 43.6524 | 43.2924 | 42.8124
BSK5 | kg/d | 24.67 | 24.746 | 24.679 | 24.612 | 24.411 | 24.21 | 24.009 | 23.741
NL | kg/d | 22.6142 | 22.6838 | 22.6224 | 22.561 | 22.3768 | 22.1925 | 22.0083 | 21.7626
CHSK | kg/d | 45.6775 | 45.8145 | 45.6905 | 45.5665 | 45.1945 | 44.8225 | 44.4505 | 43.9545
Počet EO | os. | 411.1667 | 412.4333 | 411.3167 | 410.2 | 406.85 | 403.5 | 400.15 | 395.6833
odp.vod likv. na ČOV | m3/d | 0 | 44.3924 | 44.2724 | 44.1524 | 43.7924 | 43.4324 | 43.0724 | 42.5924
odp.vod likv. v septicích | m3/d | 36 | 0 | 0 | 0 | 0 | 0 | 0 | 0
odp.vod likv. jiným způsobem | m3/d | 8.2 | 0.22 | 0.22 | 0.22 | 0.22 | 0.22 | 0.22 | 0.22
PŘÍSUN ODP. VOD Z JINÝCH LOKALIT
množství odpadních vod | m3/d | 0 | 0 | 58.92 | 58.68 | 55.92 | 57.72 | 57.24 | 56.64
BSK5 | kg/d | 0 | 0 | 32.897 | 32.763 | 31.122 | 32.227 | 31.959 | 31.624
NL | kg/d | 0 | 0 | 30.1556 | 30.0328 | 28.5285 | 29.5414 | 29.2958 | 28.9887
CHSK | kg/d | 0 | 0 | 60.884 | 60.636 | 57.624 | 59.644 | 59.148 | 58.528
ODVEDENÍ ODP. VOD NA JINÉ LOKALITY
množství odpadních vod | m3/d | 0 | 0 | 0 | 0 | 0 | 0 | 0 | 0
BSK5 | kg/d | 0 | 0 | 0 | 0 | 0 | 0 | 0 | 0
NL | kg/d | 0 | 0 | 0 | 0 | 0 | 0 | 0 | 0
CHSK | kg/d | 0 | 0 | 0 | 0 | 0 | 0 | 0 | 0
PŘÍTOK NA ČOV
množství odpadních vod | m3/d |  | 44.3924 | 103.1924 | 102.8324 | 99.7124 | 101.1524 | 100.3124 | 99.2324
BSK5 | kg/d |  | 24.581 | 57.411 | 57.21 | 55.368 | 56.272 | 55.803 | 55.2
NL | kg/d |  | 22.5326 | 52.6268 | 52.4425 | 50.754 | 51.5827 | 51.1528 | 50.6
CHSK | kg/d |  | 45.512 | 106.272 | 105.9 | 102.516 | 104.164 | 103.296 | 102.18
Počet EO | os |  | 409.6833 | 956.85 | 953.5 | 922.8 | 937.8667 | 930.05 | 920
Typ ČOV | - |  | 10 | 10 | 10 | 10 | 10 | 10 | 10
Dočištění - snížení BSK5 | - | bar: 2020 to 2050
Denitrifikace | - | bar: 2020 to 2050
Odstraňování fosforu | - | bar: 2020 to 2050
množství odpadních vod | m3/d |  | 44.3924 | 103.1924 | 102.8324 | 99.7124 | 101.1524 | 100.3124 | 99.2324
ODSTRANĚNÉ ZNEČIŠTĚNÍ
BSK5 | kg/d | 0 | 23.6044 | 55.1408 | 54.9477 | 53.1743 | 54.0466 | 53.5961 | 53.0169
NL | kg/d | 0 | 21.4228 | 50.0469 | 49.8717 | 48.2612 | 49.0539 | 48.6449 | 48.1192
CHSK | kg/d | 0 | 42.1826 | 98.5326 | 98.1876 | 95.0376 | 96.5776 | 95.7726 | 94.7376
ZBYTKOVÉ ZNEČIŠTĚNÍ
BSK5 | kg/d | 24.67 | 0.97663 | 2.2702 | 2.2623 | 2.1937 | 2.2254 | 2.2069 | 2.1831
NL | kg/d | 22.6142 | 1.1098 | 2.5798 | 2.5708 | 2.4928 | 2.5288 | 2.5078 | 2.4808
CHSK | kg/d | 45.6775 | 3.3294 | 7.7394 | 7.7124 | 7.4784 | 7.5864 | 7.5234 | 7.4424
Produkce kalů | m3/r | 0 | 287.1865 | 670.8793 | 668.5302 | 646.9543 | 657.5675 | 652.0862 | 645.0388
Způsob likvidace kalů | - |  | 0 | 0 | 0 | 0 | 0 | 0 | 0
Množství kalu po odvodnění | m3/r | 0 | 68.9248 | 161.011 | 160.4472 | 155.269 | 157.8162 | 156.5007 | 154.8093
Typ čistírny odpadních vod: |  | 2030: Způsoby likvidace kalů:
0 - neurčeno |  | 2017: 10 - aktivační s nitrifikací; 2030: 0 - neurčeno
1 - septik |  | 2017: 11 - aktivační s denitrif. a nitrif.; 2030: 1 - přímá aplikace na zemědělské a lesní půdě
2 - septik s dočištěním |  | 2017: 12 - čist. s biologickými filtry; 2030: 2 - kompostování
3 - domovní mikročistírna - disky |  | 2017: 13 - aktivační čistírna a rybník; 2030: 3 - skládkování
4 - domovní mikročistírna - filtry |  | 2017: 14 - aktiv. č. s nitrif. a rybník; 2030: 4 - spalování
5 - kořenová čistírna |  | 2017: 15 - aktiv. č. s nitr. a mikrosíty; 2030: 5 - rekultivace
6 - stabilizační nádrž |  | 2017: 16 - aktivač. č. a rycholfiltrace; 2030: 6 - převoz do jiné ČOV ke zpracování
7 - čistírna s biokontaktory |  | 2017: 17 - č. s nitrif. a srážením P; 2030: 101 - přímá aplikace na zemědělské a lesní půdě + kompostování
8 - malá aktiv. čistírna s nitrifikací |  | 2017: 18 - č. s denitrif. + nitr. + sráž. P; 2030: 102 - přímá aplikace na zemědělské a lesní půdě + skládkování
9 - aktivační čistírna |  | 2017: 19 - č. s denit., nitr., sráž. P, filtr.; 2030: 103 - kompostování + spalování
104 - skládkování + převoz do jiné ČOV
105 - přímá aplikace na zem. a les. půdě + kompostování + převoz do jiné ČOV
106 - kompostování + skládkování + rekultivace

## tab.XII
Plán rozvoje pro kraj : Jihomoravský |  |  |  | Provozní skupina : |  | CZ0646.6219.0509.01-Kozlany
Tab. XII - TECHNICKÉ A FINANČNÍ ÚDAJE KANALIZACÍ
CZ0646.6219.0509.01-Kozlany
(číslo a název obce)
ID | K | H l a v n í o b j e k t y |  |  |  | stávající objekty |  |  | rekonstrukce |  | nové stavby
|  | 1 čistírny odpadních vod |  |  |  | DHM | rok uved. | posl. rekon. | DHM | rok zaháj. | DHM | rok zaháj.
|  | název | typ ČOV |  | kap. m3/d | mil. Kč | do provozu | /rok zrušení | mil.Kč | /ukončení | mil. Kč | /ukončení
C.S |  | ČOV Kozlany | aktivační čistírna s nitrifikací |  | 221.9 |  | 2017 | 2020
2 biologický rybník
|  |  | plocha (ha) |  | kap. EO
3 kanalizační síť
|  |  |  | DN(mm) | délka(km)
K.S |  | KS Kozlany |  | < 100 | 2.466 |  | 2017 | 2019
4 výtlačné řady
|  |  |  | DN(mm) | délka(km)
V.S |  | Výtlak Kozlany |  | < 100 | 0.165 |  | 2017 | 2019
5 čerpací stanice
|  |  |  | Qkap(l/s) | h(m)
S.S |  | ČS 1 |  | 6 | 6.5 |  | 2017 | 2019
6 kanalizační přípojky
|  |  |  | počet | délka(km)
S.S |  | přípojky Kozlany |  | 142 | 1 |  | 2017 | 2019
7 jímky
|  |  | typ |  | počet ks
|  | SOUČET |  |  |  | 0 |  |  | 0 |  | 0