## tab.VI
Plán rozvoje pro kraj : Jihomoravský
Tab. VI - KANALIZACE - ZÁKLADNÍ ÚDAJE
CZ0646.6219.0515.01 - Medlovice
(provozní skupina)
| jednotky | 2017 | 2020 | 2025 | 2030 | 2035 | 2040 | 2045 | 2050
Celkový počet obyvatel | os. | 317 | 315 | 315 | 313 | 311 | 309 | 306 | 303
Odkanalizování
Počet obyv. napoj na kanalizaci | os. | 0 | 0 | 0 | 308 | 292 | 304 | 301 | 298
Počet obyv. napoj na kanalizaci | % | 0 | 0 | 0 | 98.4026 | 93.8907 | 98.3819 | 98.366 | 98.3498
Přírůstek | os |  | 0 | 0 | 308 | -16 | 12 | -3 | -3
Čištění odpadních vod
Počet obyv. napoj ČOV | os. | 0 | 0 | 0 | 308 | 292 | 304 | 301 | 298
Počet obyv. napoj ČOV | % | 0 | 0 | 0 | 98.4026 | 93.8907 | 98.3819 | 98.366 | 98.3498
Počet obyv. se svozem na ČOV | os. | 317 | 315 | 315 | 5 | 19 | 5 | 5 | 5
Počet obyv. se svozem na ČOV | % | 100 | 100 | 100 | 1.5974 | 6.1093 | 1.6181 | 1.634 | 1.6502
Celková produkce odp. vod | mil. m3/rok | 0.0089279 | 0.0088695 | 0.0088695 | 0.011222 | 0.011046 | 0.011076 | 0.010965 | 0.010855
Odpad. vody čištěné na ČOV | mil. m3/rok | 0 | 0 | 0 | 0.011186 | 0.010598 | 0.011039 | 0.010929 | 0.010819
Odpad. vody čištěné na ČOV | % | 0 | 0 | 0 | 99.6728 | 95.945 | 99.6685 | 99.6652 | 99.6618
Přírustek odp. vody čištěné na ČOV | mil. m3/rok |  | 0 | 0 | 0.011186 | -0.00058744 | 0.00044058 | -0.00011015 | -0.00011015
Přírustek odp. vody čištěné na ČOV | % | 0 | 0 | 0 | 100 | -5.5429 | 3.9912 | -1.0079 | -1.0181
Odpad. vody čištěné v septicích | mil. m3/rok | 0 | 0 | 0 | 0 | 0 | 0 | 0 | 0
Odpad. vody čištěné v septicích | % | 0 | 0 | 0 | 0 | 0 | 0 | 0 | 0
Odpad. vody nečištěné | tis. m3/rok | 8.9279 | 8.8695 | 8.8695 | 0.036715 | 0.44793 | 0.036715 | 0.036715 | 0.036715
Odpad. vody nečištěné | % | 100 | 100 | 100 | 0.32716 | 4.055 | 0.3315 | 0.33483 | 0.33823
Počet ČOV | ks | 0 | 0 | 0 | 1 | 1 | 1 | 1 | 1
Celková kapacita ČOV | m3/d | 0 | 0 | 0 | 180 | 180 | 180 | 180 | 180
Přírůstek | m3/d |  | 0 | 0 | 180 | 0 | 0 | 0 | 0
Přebytek kapacity | m3/d |  |  |  | 180 | 180 | 180 | 180 | 180
Nedostatek kapacity | m3/d | 2017: 0; 2020: 0; 2025: 0
Celková délka nové kanalizace | km | 0 | 0 | 0 | 3.5 | 3.5 | 3.5 | 3.5 | 3.5
Přírůstek | km |  | 0 | 0 | 3.5 | 0 | 0 | 0 | 0
Přírůstek | % |  | 0 | 0 | 100 | 0 | 0 | 0 | 0
Celková délka rek. kanalizace | km | 0 | 0 | 0 | 0 | 0 | 0 | 0 | 0
Přírůstek | km |  | 0 | 0 | 0 | 0 | 0 | 0 | 0
Přírůstek | % |  | 0 | 0 | 0 | 0 | 0 | 0 | 0
Produkce zněčištění
BSK5 | t/rok | 2.2867 | 2.2721 | 2.2721 | 6.6631 | 6.4149 | 6.5755 | 6.5098 | 6.4441
NL | t/rok | 2.0962 | 2.0828 | 2.0828 | 6.1078 | 5.8803 | 6.0275 | 5.9673 | 5.9071
CHSK | t/rok | 4.1923 | 4.1656 | 4.1656 | 12.2156 | 11.7606 | 12.055 | 11.9346 | 11.8141
Odstranění znečištění
BSK5 | t/rok | 0 | 0 | 0 | 6.3896 | 6.0521 | 6.3052 | 6.242 | 6.1787
NL | t/rok | 0 | 0 | 0 | 5.8031 | 5.4966 | 5.7265 | 5.669 | 5.6115
CHSK | t/rok | 0 | 0 | 0 | 11.3265 | 10.7282 | 11.1769 | 11.0648 | 10.9526
Celkové investiční náklady ročně | mil. Kč | 0 | 0 | 20.2268 | 10.1134 | 0 | 0 | 0 | 0
Celkové investiční náklady součtově | mil. Kč | 0 | 0 | 20.2268 | 30.3402 | 30.3402 | 30.3402 | 30.3402 | 30.3402

## tab.IX
Kraj : Jihomoravský |  |  |  |  | Provozní skupina : |  | CZ0646.6219.0515.01 - Medlovice
Tab. IX - KANALIZACE - REKAPITULACE VSTUPNÍCH ÚDAJŮ
CZ0646.6219.0515.01 - Medlovice
(číslo a název obce)
| jedn. | 2017 | 2020 | 2025 | 2030 | 2035 | 2040 | 2045 | 2050
Počet trvale bydl.obyvatel | os. | 302 | 300 | 300 | 298 | 296 | 294 | 291 | 288
Počet osob s ČOP | os. | 15 | 15 | 15 | 15 | 15 | 15 | 15 | 15
ODKANALIZOVÁNÍ OBCE
Rozsah odkanalizování | - | 2017: celá obec
Typ kanalizace | - | 2017: splašková kanalizace
Počet obyv.napoj.na kanal.
- trvale bydlící | os. | 0 | 0 | 0 | 298 | 282 | 294 | 291 | 288
- počet osob s ČOP | os. | 0 | 0 | 0 | 10 | 10 | 10 | 10 | 10
Počet obyv.nenapoj.na kanal.
- trvale bydlící | os. | 302 | 300 | 300 | 0 | 14 | 0 | 0 | 0
- počet osob s ČOP | os. | 15 | 15 | 15 | 5 | 5 | 5 | 5 | 5
LIKVIDACE ODPADNÍCH VOD
Počet obyv.napoj.na ČOV
- trvale bydlící | os. | 0 | 0 | 0 | 298 | 282 | 294 | 291 | 288
- počet osob s ČOP | os. | 0 | 0 | 0 | 10 | 10 | 10 | 10 | 10
Počet obyv.napoj.na septiky
- trvale bydlící | os. | 0 | 0 | 0 | 0 | 0 | 0 | 0 | 0
- počet osob s ČOP | os. | 0 | 0 | 0 | 0 | 0 | 0 | 0 | 0
Počet obyv.s odvoz OV
- trvale bydlící | os. | 302 | 300 | 300 | 0 | 14 | 0 | 0 | 0
- počet osob s ČOP | os. | 15 | 15 | 15 | 5 | 5 | 5 | 5 | 5
Průmysl,zemědelství,vybavenost | -
Způsob likvidace | - | jímky na vyvážení | jímky na vyvážení | jímky na vyvážení | obecní ČOV | obecní ČOV | obecní ČOV | obecní ČOV | obecní ČOV
Množství odp.vod | m3/d | 0 | 0 | 0 | 0 | 0 | 0 | 0 | 0
BSK5 | kg/d | 0 | 0 | 0 | 0 | 0 | 0 | 0 | 0
NL | kg/d | 0 | 0 | 0 | 0 | 0 | 0 | 0 | 0
CHSK | kg/d | 0 | 0 | 0 | 0 | 0 | 0 | 0 | 0
N-celk | kg/d | 0 | 0 | 0 | 0 | 0 | 0 | 0 | 0
N-NH4 | kg/d | 0 | 0 | 0 | 0 | 0 | 0 | 0 | 0
N-NO3 | kg/d | 0 | 0 | 0 | 0 | 0 | 0 | 0 | 0
P-celk | kg/d | 0 | 0 | 0 | 0 | 0 | 0 | 0 | 0
Počet ČOV | ks | 0 | 0 | 0 | 1 | 1 | 1 | 1 | 1
Kapacita ČOV | m3/d | 0 | 0 | 0 | 180 | 180 | 180 | 180 | 180
Počet čerpacích stanic | ks | 0 | 0 | 0 | 2 | 2 | 2 | 2 | 2
Délka kanal.sítě | km | 0 | 0 | 0 | 3.5 | 3.5 | 3.5 | 3.5 | 3.5
Počet kanal.přípojek | ks | 0 | 0 | 0 | 110 | 110 | 110 | 110 | 110
Jímky a septiky | ks | 200 | 200 | 200 | 0 | 0 | 0 | 0 | 0
Mikročistírny | ks | 0 | 0 | 0 | 0 | 0 | 0 | 0 | 0
Vysvětlivka : Počet osob s ČOP = Počet osob s časově omezeným pobytem
|  | 127.581 | 128.2261 | 128.3873 | 128.5486 | 128.7099 | 128.8711 | 129.0324 | 129.1937

## tab.X
Kraj : Jihomoravský | [5 empty] | Provozní skupina: CZ0646.6219.0515.01 - Medlovice
Tab. X - KANALIZACE - BILANCE ODPADNÍCH VOD A ZNEČIŠTĚNÍ
CZ0646.6219.0515.01 - Medlovice
(číslo a název obce)
| jedn. | 2017 | 2020 | 2025 | 2030 | 2035 | 2040 | 2045 | 2050
CELKOVÁ PRODUKCE
odpadních vod | m3/d | 24.46 | 24.3 | 24.3 | 30.7462 | 30.2634 | 30.3439 | 30.0421 | 29.7403
BSK5 | kg/d | 6.265 | 6.225 | 6.225 | 18.255 | 17.575 | 18.015 | 17.835 | 17.655
NL | kg/d | 5.7429 | 5.7063 | 5.7063 | 16.7338 | 16.1104 | 16.5138 | 16.3488 | 16.1837
CHSK | kg/d | 11.4858 | 11.4125 | 11.4125 | 33.4675 | 32.2208 | 33.0275 | 32.6975 | 32.3675
Počet EO | os. | 104.4167 | 103.75 | 103.75 | 304.25 | 292.9167 | 300.25 | 297.25 | 294.25
odp.vod likv. na ČOV | m3/d | 0 | 0 | 0 | 30.6457 | 29.0362 | 30.2433 | 29.9415 | 29.6398
odp.vod likv. v septicích | m3/d | 0 | 0 | 0 | 0 | 0 | 0 | 0 | 0
odp.vod likv. jiným způsobem | m3/d | 24.46 | 24.3 | 24.3 | 0.10059 | 1.2272 | 0.10059 | 0.10059 | 0.10059
PŘÍSUN ODP. VOD Z JINÝCH LOKALIT
množství odpadních vod | m3/d | 0 | 0 | 0 | 117.3203 | 113.7505 | 115.6263 | 114.6586 | 113.6908
BSK5 | kg/d | 0 | 0 | 0 | 63.159 | 61.077 | 62.221 | 61.685 | 61.149
NL | kg/d | 0 | 0 | 0 | 57.8958 | 55.9873 | 57.0359 | 56.5446 | 56.0533
CHSK | kg/d | 0 | 0 | 0 | 117.048 | 113.224 | 115.312 | 114.32 | 113.328
ODVEDENÍ ODP. VOD NA JINÉ LOKALITY
množství odpadních vod | m3/d | 0 | 0 | 0 | 0 | 0 | 0 | 0 | 0
BSK5 | kg/d | 0 | 0 | 0 | 0 | 0 | 0 | 0 | 0
NL | kg/d | 0 | 0 | 0 | 0 | 0 | 0 | 0 | 0
CHSK | kg/d | 0 | 0 | 0 | 0 | 0 | 0 | 0 | 0
PŘÍTOK NA ČOV
množství odpadních vod | m3/d |  |  |  | 147.966 | 142.7868 | 145.8696 | 144.6001 | 143.3305
BSK5 | kg/d |  |  |  | 81.339 | 78.297 | 80.161 | 79.445 | 78.729
NL | kg/d |  |  |  | 74.5608 | 71.7723 | 73.4809 | 72.8246 | 72.1683
CHSK | kg/d |  |  |  | 150.378 | 144.794 | 148.202 | 146.88 | 145.558
Počet EO | os |  |  |  | 1355.65 | 1304.95 | 1336.0167 | 1324.0833 | 1312.15
Typ ČOV | - |  |  |  | 18 | 18 | 18 | 18 | 18
Dočištění - snížení BSK5 | - |  |  |  | ano | ano | ano | ano | ano
Denitrifikace | - |  |  |  | ano | ano | ano | ano | ano
Odstraňování fosforu | - |  |  |  | ano | ano | ano | ano | ano
množství odpadních vod | m3/d |  |  |  | 147.966 | 142.7868 | 145.8696 | 144.6001 | 143.3305
ODSTRANĚNÉ ZNEČIŠTĚNÍ
BSK5 | kg/d | 0 | 0 | 0 | 78.0837 | 75.1557 | 76.9519 | 76.2638 | 75.5757
NL | kg/d | 0 | 0 | 0 | 70.8616 | 68.2026 | 69.8342 | 69.2096 | 68.585
CHSK | kg/d | 0 | 0 | 0 | 139.2806 | 134.085 | 137.2618 | 136.035 | 134.8082
ZBYTKOVÉ ZNEČIŠTĚNÍ
BSK5 | kg/d | 6.265 | 6.225 | 6.225 | 3.2553 | 3.1413 | 3.2091 | 3.1812 | 3.1533
NL | kg/d | 5.7429 | 5.7063 | 5.7063 | 3.6991 | 3.5697 | 3.6467 | 3.615 | 3.5833
CHSK | kg/d | 11.4858 | 11.4125 | 11.4125 | 11.0974 | 10.709 | 10.9402 | 10.845 | 10.7498
Produkce kalů | m3/r | 0 | 0 | 0 | 950.0189 | 914.3942 | 936.2477 | 927.8762 | 919.5047
Způsob likvidace kalů | - |  |  |  | 0 | 0 | 0 | 0 | 0
Množství kalu po odvodnění | m3/r | 0 | 0 | 0 | 228.0045 | 219.4546 | 224.6995 | 222.6903 | 220.6811
Typ čistírny odpadních vod: |  | 2030: Způsoby likvidace kalů:
0 - neurčeno |  | 2017: 10 - aktivační s nitrifikací; 2030: 0 - neurčeno
1 - septik |  | 2017: 11 - aktivační s denitrif. a nitrif.; 2030: 1 - přímá aplikace na zemědělské a lesní půdě
2 - septik s dočištěním |  | 2017: 12 - čist. s biologickými filtry; 2030: 2 - kompostování
3 - domovní mikročistírna - disky |  | 2017: 13 - aktivační čistírna a rybník; 2030: 3 - skládkování
4 - domovní mikročistírna - filtry |  | 2017: 14 - aktiv. č. s nitrif. a rybník; 2030: 4 - spalování
5 - kořenová čistírna |  | 2017: 15 - aktiv. č. s nitr. a mikrosíty; 2030: 5 - rekultivace
6 - stabilizační nádrž |  | 2017: 16 - aktivač. č. a rycholfiltrace; 2030: 6 - převoz do jiné ČOV ke zpracování
7 - čistírna s biokontaktory |  | 2017: 17 - č. s nitrif. a srážením P; 2030: 101 - přímá aplikace na zemědělské a lesní půdě + kompostování
8 - malá aktiv. čistírna s nitrifikací |  | 2017: 18 - č. s denitrif. + nitr. + sráž. P; 2030: 102 - přímá aplikace na zemědělské a lesní půdě + skládkování
9 - aktivační čistírna |  | 2017: 19 - č. s denit., nitr., sráž. P, filtr.; 2030: 103 - kompostování + spalování
104 - skládkování + převoz do jiné ČOV
105 - přímá aplikace na zem. a les. půdě + kompostování + převoz do jiné ČOV
106 - kompostování + skládkování + rekultivace

## tab.XII
Plán rozvoje pro kraj : Jihomoravský |  |  |  | Provozní skupina : |  | CZ0646.6219.0515.01-Medlovice
Tab. XII - TECHNICKÉ A FINANČNÍ ÚDAJE KANALIZACÍ
CZ0646.6219.0515.01-Medlovice
(číslo a název obce)
ID | K | H l a v n í o b j e k t y |  |  |  | stávající objekty |  |  | rekonstrukce |  | nové stavby
|  | 1 čistírny odpadních vod |  |  |  | DHM | rok uved. | posl. rekon. | DHM | rok zaháj. | DHM | rok zaháj.
|  | název | typ ČOV |  | kap. m3/d | mil. Kč | do provozu | /rok zrušení | mil.Kč | /ukončení | mil. Kč | /ukončení
C.N |  | ČOV Medlovice | čistírna s denitrifikací + nitrifikací + srážením P |  | 180 | [5 empty] | 10.8997 | 2024/2026
2 biologický rybník
|  |  | plocha (ha) |  | kap. EO
3 kanalizační síť
|  |  |  | DN(mm) | délka(km)
K.N |  | KS Medlovice |  | < 100 | 3.32 | [5 empty] | 15.3968 | 2024/2026
4 výtlačné řady
|  |  |  | DN(mm) | délka(km)
V.N |  | Výtlak Medlovice |  | < 100 | 0.18 | [5 empty] | 0.52112 | 2024/2026
5 čerpací stanice
|  |  |  | Qkap(l/s) | h(m)
S.N |  | ČS 1 |  | 5 | 6 | [5 empty] | 0.255 | 2024/2026
S.N |  | ČS 2 |  | 3 | 6 | [5 empty] | 0.22312 | 2024/2026
6 kanalizační přípojky
|  |  |  | počet | délka(km)
S.N |  | přípojky Medlovice |  | 110 | 0.88 | [5 empty] | 3.0444 | 2024/2026
7 jímky
|  |  | typ |  | počet ks
|  | SOUČET |  |  |  | 0 |  |  | 0 |  | 30.3402