## tab.VI
Plán rozvoje pro kraj : Jihomoravský
Tab. VI - KANALIZACE - ZÁKLADNÍ ÚDAJE
CZ0646.6219.0526.01 - Račice-Pístovice - část obce Pístovice
(provozní skupina)
| jednotky | 2017 | 2020 | 2025 | 2030 | 2035 | 2040 | 2045 | 2050
Celkový počet obyvatel | os. | 958 | 955 | 954 | 952 | 948 | 943 | 939 | 934
Odkanalizování
Počet obyv. napoj na kanalizaci | os. | 531 | 549 | 582 | 614 | 610 | 605 | 601 | 596
Počet obyv. napoj na kanalizaci | % | 55.428 | 57.4869 | 61.0063 | 64.4958 | 64.346 | 64.1569 | 64.0043 | 63.8116
Přírůstek | os |  | 18 | 33 | 32 | -4 | -5 | -4 | -5
Čištění odpadních vod
Počet obyv. napoj ČOV | os. | 531 | 549 | 582 | 614 | 610 | 605 | 601 | 596
Počet obyv. napoj ČOV | % | 55.428 | 57.4869 | 61.0063 | 64.4958 | 64.346 | 64.1569 | 64.0043 | 63.8116
Počet obyv. se svozem na ČOV | os. | 427 | 406 | 372 | 338 | 338 | 338 | 338 | 338
Počet obyv. se svozem na ČOV | % | 44.572 | 42.5131 | 38.9937 | 35.5042 | 35.654 | 35.8431 | 35.9957 | 36.1884
Celková produkce odp. vod | mil. m3/rok | 0.033574 | 0.033601 | 0.033833 | 0.034017 | 0.033822 | 0.03358 | 0.033386 | 0.033143
Odpad. vody čištěné na ČOV | mil. m3/rok | 0.027233 | 0.027953 | 0.029306 | 0.030611 | 0.030417 | 0.030174 | 0.02998 | 0.029738
Odpad. vody čištěné na ČOV | % | 81.1137 | 83.1905 | 86.6202 | 89.9889 | 89.9315 | 89.8587 | 89.7997 | 89.7251
Přírustek odp. vody čištěné na ČOV | mil. m3/rok |  | 0.0007202 | 0.0013532 | 0.0013047 | -0.00019411 | -0.00024264 | -0.00019411 | -0.00024264
Přírustek odp. vody čištěné na ČOV | % |  | 2.5765 | 4.6175 | 4.2622 | -0.63817 | -0.80412 | -0.64746 | -0.81593
Odpad. vody čištěné v septicích | mil. m3/rok | 0 | 0 | 0 | 0 | 0 | 0 | 0 | 0
Odpad. vody čištěné v septicích | % | 0 | 0 | 0 | 0 | 0 | 0 | 0 | 0
Odpad. vody nečištěné | tis. m3/rok | 6.3409 | 5.6482 | 4.5268 | 3.4054 | 3.4054 | 3.4054 | 3.4054 | 3.4054
Odpad. vody nečištěné | % | 18.8863 | 16.8095 | 13.3798 | 10.0111 | 10.0685 | 10.1413 | 10.2003 | 10.2749
Počet ČOV | ks | bar: 2017 to 2050
Celková kapacita ČOV | m3/d | 572 | 572 | 572 | 572 | 572 | 572 | 572 | 572
Přírůstek | m3/d |  | 0 | 0 | 0 | 0 | 0 | 0 | 0
Přebytek kapacity | m3/d | 572 | 572 | 572 | 572 | 572 | 572 | 572 | 572
Nedostatek kapacity | m3/d
Celková délka nové kanalizace | km | 0 | 0 | 0 | 0 | 0 | 0 | 0 | 0
Přírůstek | km |  | 0 | 0 | 0 | 0 | 0 | 0 | 0
Přírůstek | % |  | 0 | 0 | 0 | 0 | 0 | 0 | 0
Celková délka rek. kanalizace | km | 0 | 0 | 0 | 0 | 0 | 0 | 0 | 0
Přírůstek | km |  | 0 | 0 | 0 | 0 | 0 | 0 | 0
Přírůstek | % |  | 0 | 0 | 0 | 0 | 0 | 0 | 0
Produkce zněčištění
BSK5 | t/rok | 17.7562 | 17.9817 | 18.4511 | 18.8935 | 18.7855 | 18.6504 | 18.5424 | 18.4073
NL | t/rok | 16.2765 | 16.4832 | 16.9135 | 17.319 | 17.22 | 17.0962 | 16.9972 | 16.8734
CHSK | t/rok | 33.3688 | 33.7798 | 34.6395 | 35.4489 | 35.2474 | 34.9955 | 34.7941 | 34.5422
Odstranění znečištění
BSK5 | t/rok | 14.6112 | 14.9742 | 15.662 | 16.3239 | 16.2201 | 16.0904 | 15.9866 | 15.8569
NL | t/rok | 13.2619 | 13.5912 | 14.2152 | 14.8156 | 14.7214 | 14.6037 | 14.5095 | 14.3918
CHSK | t/rok | 26.6589 | 27.297 | 28.5102 | 29.6767 | 29.4898 | 29.2561 | 29.0692 | 28.8356
Celkové investiční náklady ročně | mil. Kč | 0 | 0 | 0 | 0 | 0 | 0 | 0 | 0
Celkové investiční náklady součtově | mil. Kč | 0 | 0 | 0 | 0 | 0 | 0 | 0 | 0

## tab.IX
Kraj : Jihomoravský |  |  |  |  | Provozní skupina : |  | CZ0646.6219.0526.01 - Račice-Pístovice - část obce Pístovice
Tab. IX - KANALIZACE - REKAPITULACE VSTUPNÍCH ÚDAJŮ
CZ0646.6219.0526.01 - Račice-Pístovice - část obce Pístovice
(číslo a název obce)
| jedn. | 2017 | 2020 | 2025 | 2030 | 2035 | 2040 | 2045 | 2050
Počet trvale bydl.obyvatel | os. | 525 | 522 | 521 | 519 | 515 | 510 | 506 | 501
Počet osob s ČOP | os. | 433 | 433 | 433 | 433 | 433 | 433 | 433 | 433
ODKANALIZOVÁNÍ OBCE
Rozsah odkanalizování | - | 2017: celá obec
Typ kanalizace | - | 2017: jednotná kanalizace
Počet obyv.napoj.na kanal.
- trvale bydlící | os. | 411 | 429 | 462 | 494 | 490 | 485 | 481 | 476
- počet osob s ČOP | os. | 120 | 120 | 120 | 120 | 120 | 120 | 120 | 120
Počet obyv.nenapoj.na kanal.
- trvale bydlící | os. | 114 | 93 | 59 | 25 | 25 | 25 | 25 | 25
- počet osob s ČOP | os. | 313 | 313 | 313 | 313 | 313 | 313 | 313 | 313
LIKVIDACE ODPADNÍCH VOD
Počet obyv.napoj.na ČOV
- trvale bydlící | os. | 411 | 429 | 462 | 494 | 490 | 485 | 481 | 476
- počet osob s ČOP | os. | 120 | 120 | 120 | 120 | 120 | 120 | 120 | 120
Počet obyv.napoj.na septiky
- trvale bydlící | os. | 0 | 0 | 0 | 0 | 0 | 0 | 0 | 0
- počet osob s ČOP | os. | 0 | 0 | 0 | 0 | 0 | 0 | 0 | 0
Počet obyv.s odvoz OV
- trvale bydlící | os. | 114 | 93 | 59 | 25 | 25 | 25 | 25 | 25
- počet osob s ČOP | os. | 313 | 313 | 313 | 313 | 313 | 313 | 313 | 313
Průmysl,zemědelství,vybavenost | - | 2017: průmysl, vybavenost
Způsob likvidace | - | obecní ČOV | obecní ČOV | obecní ČOV | obecní ČOV | obecní ČOV | obecní ČOV | obecní ČOV | obecní ČOV
Množství odp.vod | m3/d | 19.16 | 19.1 | 19.08 | 19.04 | 18.96 | 18.86 | 18.78 | 18.68
BSK5 | kg/d | 13.412 | 13.37 | 13.356 | 13.328 | 13.272 | 13.202 | 13.146 | 13.076
NL | kg/d | 12.2943 | 12.2558 | 12.243 | 12.2173 | 12.166 | 12.1018 | 12.0505 | 11.9863
CHSK | kg/d | 26.824 | 26.74 | 26.712 | 26.656 | 26.544 | 26.404 | 26.292 | 26.152
N-celk | kg/d | 2.4589 | 2.4512 | 2.4486 | 2.4435 | 2.4332 | 2.4204 | 2.4101 | 2.3973
N-NH4 | kg/d | 1.1624 | 1.1587 | 1.1575 | 1.1551 | 1.1502 | 1.1442 | 1.1393 | 1.1333
N-NO3 | kg/d | 0.22353 | 0.22283 | 0.2226 | 0.22213 | 0.2212 | 0.22003 | 0.2191 | 0.21793
P-celk | kg/d | 0.55883 | 0.55708 | 0.5565 | 0.55533 | 0.553 | 0.55008 | 0.54775 | 0.54483
Počet ČOV | ks | bar: 2017 to 2050
Kapacita ČOV | m3/d | 572 | 572 | 572 | 572 | 572 | 572 | 572 | 572
Počet čerpacích stanic | ks | 0 | 0 | 0 | 0 | 0 | 0 | 0 | 0
Délka kanal.sítě | km | 4.797 | 4.797 | 4.797 | 4.797 | 4.797 | 4.797 | 4.797 | 4.797
Počet kanal.přípojek | ks | 182 | 182 | 182 | 182 | 182 | 182 | 182 | 182
Jímky a septiky | ks | 0 | 0 | 0 | 0 | 0 | 0 | 0 | 0
Mikročistírny | ks | 0 | 0 | 0 | 0 | 0 | 0 | 0 | 0
Vysvětlivka : Počet osob s ČOP = Počet osob s časově omezeným pobytem
|  | 127.581 | 128.2261 | 128.3873 | 128.5486 | 128.7099 | 128.8711 | 129.0324 | 129.1937

## tab.X
Kraj : Jihomoravský | [5 empty] | Provozní skupina: CZ0646.6219.0526.01 - Račice-Pístovice - část obce Pístovice
Tab. X - KANALIZACE - BILANCE ODPADNÍCH VOD A ZNEČIŠTĚNÍ
CZ0646.6219.0526.01 - Račice-Pístovice - část obce Pístovice
(číslo a název obce)
| jedn. | 2017 | 2020 | 2025 | 2030 | 2035 | 2040 | 2045 | 2050
CELKOVÁ PRODUKCE
odpadních vod | m3/d | 91.9832 | 92.0587 | 92.6938 | 93.196 | 92.6642 | 91.9994 | 91.4676 | 90.8029
BSK5 | kg/d | 48.647 | 49.265 | 50.551 | 51.763 | 51.467 | 51.097 | 50.801 | 50.431
NL | kg/d | 44.5931 | 45.1596 | 46.3384 | 47.4494 | 47.1781 | 46.8389 | 46.5676 | 46.2284
CHSK | kg/d | 91.4215 | 92.5475 | 94.9028 | 97.1202 | 96.5682 | 95.8782 | 95.3262 | 94.6362
Počet EO | os. | 810.7833 | 821.0833 | 842.5167 | 862.7167 | 857.7833 | 851.6167 | 846.6833 | 840.5167
odp.vod likv. na ČOV | m3/d | 74.611 | 76.5841 | 80.2916 | 83.8661 | 83.3343 | 82.6695 | 82.1377 | 81.4729
odp.vod likv. v septicích | m3/d | 0 | 0 | 0 | 0 | 0 | 0 | 0 | 0
odp.vod likv. jiným způsobem | m3/d | 17.3722 | 15.4746 | 12.4023 | 9.3299 | 9.3299 | 9.3299 | 9.3299 | 9.3299
PŘÍSUN ODP. VOD Z JINÝCH LOKALIT
množství odpadních vod | m3/d | 79.848 | 80.848 | 83.228 | 85.368 | 84.988 | 84.268 | 83.428 | 82.808
BSK5 | kg/d | 48.654 | 49.244 | 50.67 | 51.948 | 51.712 | 51.268 | 50.75 | 50.366
NL | kg/d | 44.5995 | 45.1403 | 46.4475 | 47.619 | 47.4027 | 46.9957 | 46.5208 | 46.1688
CHSK | kg/d | 90.998 | 92.068 | 94.68 | 97.016 | 96.574 | 95.746 | 94.78 | 94.062
ODVEDENÍ ODP. VOD NA JINÉ LOKALITY
množství odpadních vod | m3/d | 0 | 0 | 0 | 0 | 0 | 0 | 0 | 0
BSK5 | kg/d | 0 | 0 | 0 | 0 | 0 | 0 | 0 | 0
NL | kg/d | 0 | 0 | 0 | 0 | 0 | 0 | 0 | 0
CHSK | kg/d | 0 | 0 | 0 | 0 | 0 | 0 | 0 | 0
PŘÍTOK NA ČOV
množství odpadních vod | m3/d | 154.459 | 157.4321 | 163.5196 | 169.2341 | 168.3223 | 166.9375 | 165.5657 | 164.2809
BSK5 | kg/d | 90.326 | 91.954 | 95.346 | 98.516 | 97.984 | 97.17 | 96.356 | 95.602
NL | kg/d | 82.7988 | 84.2912 | 87.4005 | 90.3063 | 89.8187 | 89.0725 | 88.3263 | 87.6352
CHSK | kg/d | 169.632 | 172.598 | 178.812 | 184.612 | 183.618 | 182.1 | 180.582 | 179.174
Počet EO | os | 1505.4333 | 1532.5667 | 1589.1 | 1641.9333 | 1633.0667 | 1619.5 | 1605.9333 | 1593.3667
Typ ČOV | - | 11 | 11 | 11 | 11 | 11 | 11 | 11 | 11
Dočištění - snížení BSK5 | - | bar: 2017 to 2050
Denitrifikace | - | ano | ano | ano | ano | ano | ano | ano | ano
Odstraňování fosforu | - | bar: 2017 to 2050
množství odpadních vod | m3/d | 154.459 | 157.4321 | 163.5196 | 169.2341 | 168.3223 | 166.9375 | 165.5657 | 164.2809
ODSTRANĚNÉ ZNEČIŠTĚNÍ
BSK5 | kg/d | 86.9279 | 88.4905 | 91.7486 | 94.7929 | 94.2809 | 93.4974 | 92.7136 | 91.9878
NL | kg/d | 78.9374 | 80.3554 | 83.3125 | 86.0755 | 85.6106 | 84.8991 | 84.1872 | 83.5281
CHSK | kg/d | 158.0476 | 160.7906 | 166.548 | 171.9194 | 170.9938 | 169.5797 | 168.1646 | 166.8529
ZBYTKOVÉ ZNEČIŠTĚNÍ
BSK5 | kg/d | 3.3981 | 3.4635 | 3.5974 | 3.7231 | 3.7031 | 3.6726 | 3.6424 | 3.6142
NL | kg/d | 3.8615 | 3.9358 | 4.088 | 4.2309 | 4.2081 | 4.1734 | 4.1391 | 4.107
CHSK | kg/d | 11.5844 | 11.8074 | 12.264 | 12.6926 | 12.6242 | 12.5203 | 12.4174 | 12.3211
Produkce kalů | m3/r | 1057.6228 | 1076.6343 | 1116.2743 | 1153.313 | 1147.0844 | 1137.5514 | 1128.0149 | 1119.1851
Způsob likvidace kalů | - | 2 | 2 | 2 | 2 | 2 | 2 | 2 | 2
Množství kalu po odvodnění | m3/r | 253.8295 | 258.3922 | 267.9058 | 276.7951 | 275.3003 | 273.0123 | 270.7236 | 268.6044
Typ čistírny odpadních vod: |  | 2030: Způsoby likvidace kalů:
0 - neurčeno |  | 2017: 10 - aktivační s nitrifikací; 2030: 0 - neurčeno
1 - septik |  | 2017: 11 - aktivační s denitrif. a nitrif.; 2030: 1 - přímá aplikace na zemědělské a lesní půdě
2 - septik s dočištěním |  | 2017: 12 - čist. s biologickými filtry; 2030: 2 - kompostování
3 - domovní mikročistírna - disky |  | 2017: 13 - aktivační čistírna a rybník; 2030: 3 - skládkování
4 - domovní mikročistírna - filtry |  | 2017: 14 - aktiv. č. s nitrif. a rybník; 2030: 4 - spalování
5 - kořenová čistírna |  | 2017: 15 - aktiv. č. s nitr. a mikrosíty; 2030: 5 - rekultivace
6 - stabilizační nádrž |  | 2017: 16 - aktivač. č. a rycholfiltrace; 2030: 6 - převoz do jiné ČOV ke zpracování
7 - čistírna s biokontaktory |  | 2017: 17 - č. s nitrif. a srážením P; 2030: 101 - přímá aplikace na zemědělské a lesní půdě + kompostování
8 - malá aktiv. čistírna s nitrifikací |  | 2017: 18 - č. s denitrif. + nitr. + sráž. P; 2030: 102 - přímá aplikace na zemědělské a lesní půdě + skládkování
9 - aktivační čistírna |  | 2017: 19 - č. s denit., nitr., sráž. P, filtr.; 2030: 103 - kompostování + spalování
104 - skládkování + převoz do jiné ČOV
105 - přímá aplikace na zem. a les. půdě + kompostování + převoz do jiné ČOV
106 - kompostování + skládkování + rekultivace

## tab.XII
Plán rozvoje pro kraj : Jihomoravský |  |  |  | Provozní skupina : |  | CZ0646.6219.0526.01-Račice-Pístovice - část obce Pístovice
Tab. XII - TECHNICKÉ A FINANČNÍ ÚDAJE KANALIZACÍ
CZ0646.6219.0526.01-Račice-Pístovice - část obce Pístovice
(číslo a název obce)
ID | K | H l a v n í o b j e k t y |  |  |  | stávající objekty |  |  | rekonstrukce |  | nové stavby
|  | 1 čistírny odpadních vod |  |  |  | DHM | rok uved. | posl. rekon. | DHM | rok zaháj. | DHM | rok zaháj.
|  | název | typ ČOV |  | kap. m3/d | mil. Kč | do provozu | /rok zrušení | mil.Kč | /ukončení | mil. Kč | /ukončení
C.S |  | ČOV Račice-Pístovice | aktivační čistírna s denitrifikací a nitrifikací |  | 572 | 12.897 | 1998 | 2010
2 biologický rybník
|  |  | plocha (ha) |  | kap. EO
3 kanalizační síť
|  |  |  | DN(mm) | délka(km)
K.S |  | KS Pístovice |  | < 100 | 2.524 |  | 1974 | 1998
K.S |  | KS Pístovice |  | 101 - 300 | 1.77 |  | 1974 | 1998
K.S |  | KS Pístovice |  | 301 - 500 | 0.503 |  | 1974 | 1998
4 výtlačné řady
|  |  |  | DN(mm) | délka(km)
5 čerpací stanice
|  |  |  | Qkap(l/s) | h(m)
6 kanalizační přípojky
|  |  |  | počet | délka(km)
S.S |  | přípojky Pístovice |  | 182 | 1.1 |  | 1974 | 1998
7 jímky
|  |  | typ |  | počet ks
|  | SOUČET |  |  |  | 12.897 |  |  | 0 |  | 0