## tab.VI
Plán rozvoje pro kraj : Jihomoravský
Tab. VI - KANALIZACE - ZÁKLADNÍ ÚDAJE
CZ0646.6219.0528.01 - Rostěnice-Zvonovice - část obce Rostěnice
(provozní skupina)
| jednotky | 2017 | 2020 | 2025 | 2030 | 2035 | 2040 | 2045 | 2050
Celkový počet obyvatel | os. | 362 | 360 | 360 | 359 | 356 | 353 | 350 | 347
Odkanalizování
Počet obyv. napoj na kanalizaci | os. | 341 | 353 | 355 | 357 | 354 | 351 | 348 | 345
Počet obyv. napoj na kanalizaci | % | 94.1989 | 98.0556 | 98.6111 | 99.4429 | 99.4382 | 99.4334 | 99.4286 | 99.4236
Přírůstek | os |  | 12 | 2 | 2 | -3 | -3 | -3 | -3
Čištění odpadních vod
Počet obyv. napoj ČOV | os. | 341 | 353 | 355 | 357 | 354 | 351 | 348 | 345
Počet obyv. napoj ČOV | % | 94.1989 | 98.0556 | 98.6111 | 99.4429 | 99.4382 | 99.4334 | 99.4286 | 99.4236
Počet obyv. se svozem na ČOV | os. | 21 | 7 | 5 | 2 | 2 | 2 | 2 | 2
Počet obyv. se svozem na ČOV | % | 5.8011 | 1.9444 | 1.3889 | 0.5571 | 0.5618 | 0.56657 | 0.57143 | 0.57637
Celková produkce odp. vod | mil. m3/rok | 0.023536 | 0.023329 | 0.022605 | 0.021841 | 0.021655 | 0.021469 | 0.021282 | 0.021096
Odpad. vody čištěné na ČOV | mil. m3/rok | 0.020639 | 0.023246 | 0.022548 | 0.021819 | 0.021633 | 0.021447 | 0.021261 | 0.021074
Odpad. vody čištěné na ČOV | % | 87.6921 | 99.6448 | 99.748 | 99.8997 | 99.8989 | 99.898 | 99.8971 | 99.8962
Přírustek odp. vody čištěné na ČOV | mil. m3/rok |  | 0.002607 | -0.00069797 | -0.00072948 | -0.00018615 | -0.00018615 | -0.00018615 | -0.00018615
Přírustek odp. vody čištěné na ČOV | % |  | 11.2145 | -3.0954 | -3.3433 | -0.8605 | -0.86797 | -0.87557 | -0.8833
Odpad. vody čištěné v septicích | mil. m3/rok | 0 | 0 | 0 | 0 | 0 | 0 | 0 | 0
Odpad. vody čištěné v septicích | % | 0 | 0 | 0 | 0 | 0 | 0 | 0 | 0
Odpad. vody nečištěné | tis. m3/rok | 2.8968 | 0.082871 | 0.056972 | 0.0219 | 0.0219 | 0.0219 | 0.0219 | 0.0219
Odpad. vody nečištěné | % | 12.3079 | 0.35522 | 0.25203 | 0.10027 | 0.10113 | 0.10201 | 0.1029 | 0.10381
Počet ČOV | ks | bar: 2017 to 2050
Celková kapacita ČOV | m3/d | 211.4 | 211.4 | 211.4 | 211.4 | 211.4 | 211.4 | 211.4 | 211.4
Přírůstek | m3/d |  | 0 | 0 | 0 | 0 | 0 | 0 | 0
Přebytek kapacity | m3/d | 211.4 | 211.4 | 211.4 | 211.4 | 211.4 | 211.4 | 211.4 | 211.4
Nedostatek kapacity | m3/d
Celková délka nové kanalizace | km | 0 | 0 | 0 | 0 | 0 | 0 | 0 | 0
Přírůstek | km |  | 0 | 0 | 0 | 0 | 0 | 0 | 0
Přírůstek | % |  | 0 | 0 | 0 | 0 | 0 | 0 | 0
Celková délka rek. kanalizace | km | 0 | 0 | 0 | 0 | 0 | 0 | 0 | 0
Přírůstek | km |  | 0 | 0 | 0 | 0 | 0 | 0 | 0
Přírůstek | % |  | 0 | 0 | 0 | 0 | 0 | 0 | 0
Produkce zněčištění
BSK5 | t/rok | 8.5078 | 8.5355 | 8.5465 | 8.5384 | 8.4651 | 8.3917 | 8.3184 | 8.245
NL | t/rok | 7.7988 | 7.8242 | 7.8343 | 7.8269 | 7.7597 | 7.6924 | 7.6252 | 7.5579
CHSK | t/rok | 15.7518 | 15.8018 | 15.8218 | 15.8067 | 15.6709 | 15.5351 | 15.3993 | 15.2636
Odstranění znečištění
BSK5 | t/rok | 7.4679 | 7.9858 | 8.023 | 8.0475 | 7.9782 | 7.9089 | 7.8397 | 7.7704
NL | t/rok | 6.8456 | 7.2079 | 7.2455 | 7.2714 | 7.2088 | 7.1462 | 7.0836 | 7.021
CHSK | t/rok | 13.6912 | 13.988 | 14.0805 | 14.1502 | 14.0284 | 13.9066 | 13.7847 | 13.6629
Celkové investiční náklady ročně | mil. Kč | 0 | 0 | 0 | 0 | 0 | 0 | 0 | 0
Celkové investiční náklady součtově | mil. Kč | 0 | 0 | 0 | 0 | 0 | 0 | 0 | 0

## tab.IX
Kraj : Jihomoravský |  |  |  |  | Provozní skupina : |  | CZ0646.6219.0528.01 - Rostěnice-Zvonovice - část obce Rostěnice
Tab. IX - KANALIZACE - REKAPITULACE VSTUPNÍCH ÚDAJŮ
CZ0646.6219.0528.01 - Rostěnice-Zvonovice - část obce Rostěnice
(číslo a název obce)
| jedn. | 2017 | 2020 | 2025 | 2030 | 2035 | 2040 | 2045 | 2050
Počet trvale bydl.obyvatel | os. | 341 | 339 | 339 | 338 | 335 | 332 | 329 | 326
Počet osob s ČOP | os. | 21 | 21 | 21 | 21 | 21 | 21 | 21 | 21
ODKANALIZOVÁNÍ OBCE
Rozsah odkanalizování | - | 2017: celá obec
Typ kanalizace | - | 2017: splašková kanalizace
Počet obyv.napoj.na kanal.
- trvale bydlící | os. | 341 | 339 | 339 | 338 | 335 | 332 | 329 | 326
- počet osob s ČOP | os. | 0 | 14 | 16 | 19 | 19 | 19 | 19 | 19
Počet obyv.nenapoj.na kanal.
- trvale bydlící | os. | 0 | 0 | 0 | 0 | 0 | 0 | 0 | 0
- počet osob s ČOP | os. | 21 | 7 | 5 | 2 | 2 | 2 | 2 | 2
LIKVIDACE ODPADNÍCH VOD
Počet obyv.napoj.na ČOV
- trvale bydlící | os. | 341 | 339 | 339 | 338 | 335 | 332 | 329 | 326
- počet osob s ČOP | os. | 0 | 14 | 16 | 19 | 19 | 19 | 19 | 19
Počet obyv.napoj.na septiky
- trvale bydlící | os. | 0 | 0 | 0 | 0 | 0 | 0 | 0 | 0
- počet osob s ČOP | os. | 0 | 0 | 0 | 0 | 0 | 0 | 0 | 0
Počet obyv.s odvoz OV
- trvale bydlící | os. | 0 | 0 | 0 | 0 | 0 | 0 | 0 | 0
- počet osob s ČOP | os. | 21 | 7 | 5 | 2 | 2 | 2 | 2 | 2
Průmysl,zemědelství,vybavenost | - | 2017: vybavenost
Způsob likvidace | - | jímky na vyvážení | obecní ČOV | obecní ČOV | obecní ČOV | obecní ČOV | obecní ČOV | obecní ČOV | obecní ČOV
Množství odp.vod | m3/d | 7.24 | 7.2 | 7.2 | 7.18 | 7.12 | 7.06 | 7 | 6.94
BSK5 | kg/d | 2.534 | 2.52 | 2.52 | 2.513 | 2.492 | 2.471 | 2.45 | 2.429
NL | kg/d | 2.3228 | 2.31 | 2.31 | 2.3036 | 2.2843 | 2.2651 | 2.2458 | 2.2266
CHSK | kg/d | 5.068 | 5.04 | 5.04 | 5.026 | 4.984 | 4.942 | 4.9 | 4.858
N-celk | kg/d | 0.46457 | 0.462 | 0.462 | 0.46072 | 0.45687 | 0.45302 | 0.44917 | 0.44532
N-NH4 | kg/d | 0.21961 | 0.2184 | 0.2184 | 0.21779 | 0.21597 | 0.21415 | 0.21233 | 0.21051
N-NO3 | kg/d | 0.042233 | 0.042 | 0.042 | 0.041883 | 0.041533 | 0.041183 | 0.040833 | 0.040483
P-celk | kg/d | 0.10558 | 0.105 | 0.105 | 0.10471 | 0.10383 | 0.10296 | 0.10208 | 0.10121
Počet ČOV | ks | bar: 2017 to 2050
Kapacita ČOV | m3/d | 211.4 | 211.4 | 211.4 | 211.4 | 211.4 | 211.4 | 211.4 | 211.4
Počet čerpacích stanic | ks | bar: 2017 to 2050
Délka kanal.sítě | km | 3.445 | 3.445 | 3.445 | 3.445 | 3.445 | 3.445 | 3.445 | 3.445
Počet kanal.přípojek | ks | 135 | 135 | 135 | 135 | 135 | 135 | 135 | 135
Jímky a septiky | ks | 0 | 0 | 0 | 0 | 0 | 0 | 0 | 0
Mikročistírny | ks | 0 | 0 | 0 | 0 | 0 | 0 | 0 | 0
Vysvětlivka : Počet osob s ČOP = Počet osob s časově omezeným pobytem
|  | 127.581 | 128.2261 | 128.3873 | 128.5486 | 128.7099 | 128.8711 | 129.0324 | 129.1937

## tab.X
Kraj : Jihomoravský | [5 empty] | Provozní skupina: CZ0646.6219.0528.01 - Rostěnice-Zvonovice - část obce Rostěnice
Tab. X - KANALIZACE - BILANCE ODPADNÍCH VOD A ZNEČIŠTĚNÍ
CZ0646.6219.0528.01 - Rostěnice-Zvonovice - část obce Rostěnice
(číslo a název obce)
| jedn. | 2017 | 2020 | 2025 | 2030 | 2035 | 2040 | 2045 | 2050
CELKOVÁ PRODUKCE
odpadních vod | m3/d | 64.483 | 63.916 | 61.9328 | 59.8381 | 59.3281 | 58.8181 | 58.3081 | 57.7981
BSK5 | kg/d | 23.309 | 23.385 | 23.415 | 23.393 | 23.192 | 22.991 | 22.79 | 22.589
NL | kg/d | 21.3666 | 21.4363 | 21.4638 | 21.4436 | 21.2593 | 21.0751 | 20.8908 | 20.7066
CHSK | kg/d | 43.1555 | 43.2925 | 43.3475 | 43.306 | 42.934 | 42.562 | 42.19 | 41.818
Počet EO | os. | 388.4833 | 389.75 | 390.25 | 389.8833 | 386.5333 | 383.1833 | 379.8333 | 376.4833
odp.vod likv. na ČOV | m3/d | 56.5465 | 63.6889 | 61.7767 | 59.7781 | 59.2681 | 58.7581 | 58.2481 | 57.7381
odp.vod likv. v septicích | m3/d | 0 | 0 | 0 | 0 | 0 | 0 | 0 | 0
odp.vod likv. jiným způsobem | m3/d | 7.9365 | 0.22704 | 0.15609 | 0.06 | 0.06 | 0.06 | 0.06 | 0.06
PŘÍSUN ODP. VOD Z JINÝCH LOKALIT
množství odpadních vod | m3/d | 0 | 38.0089 | 35.5972 | 235.2876 | 240.3305 | 242.6894 | 241.2513 | 239.1712
BSK5 | kg/d | 0 | 12.648 | 12.738 | 104.1782 | 105.4862 | 106.6232 | 105.9672 | 104.9972
NL | kg/d | 0 | 11.594 | 11.6765 | 95.4967 | 96.6957 | 97.738 | 97.1366 | 96.2475
CHSK | kg/d | 0 | 23.426 | 23.591 | 194.2565 | 196.7525 | 198.8265 | 197.6145 | 195.8245
ODVEDENÍ ODP. VOD NA JINÉ LOKALITY
množství odpadních vod | m3/d | 0 | 0 | 0 | 0 | 0 | 0 | 0 | 0
BSK5 | kg/d | 0 | 0 | 0 | 0 | 0 | 0 | 0 | 0
NL | kg/d | 0 | 0 | 0 | 0 | 0 | 0 | 0 | 0
CHSK | kg/d | 0 | 0 | 0 | 0 | 0 | 0 | 0 | 0
PŘÍTOK NA ČOV
množství odpadních vod | m3/d |  | 101.6978 | 97.3739 | 295.0657 | 299.5986 | 301.4475 | 299.4994 | 296.9093
BSK5 | kg/d |  | 35.928 | 36.078 | 127.5412 | 128.6482 | 129.5842 | 128.7272 | 127.5562
NL | kg/d |  | 32.934 | 33.0715 | 116.9128 | 117.9275 | 118.7855 | 118 | 116.9265
CHSK | kg/d |  | 66.526 | 66.801 | 237.5075 | 239.6315 | 241.3335 | 239.7495 | 237.5875
Počet EO | os |  | 598.8 | 601.3 | 2125.6872 | 2144.1372 | 2159.7372 | 2145.4539 | 2125.9372
Typ ČOV | - |  | 15 | 15 | 15 | 15 | 15 | 15 | 15
Dočištění - snížení BSK5 | - |  | ano | ano | ano | ano | ano | ano | ano
Denitrifikace | - |  | ano | ano | ano | ano | ano | ano | ano
Odstraňování fosforu | - |  | ano | ano | ano | ano | ano | ano | ano
množství odpadních vod | m3/d |  | 101.6978 | 97.3739 | 295.0657 | 299.5986 | 301.4475 | 299.4994 | 296.9093
ODSTRANĚNÉ ZNEČIŠTĚNÍ
BSK5 | kg/d | 0 | 33.6906 | 33.9358 | 121.0498 | 122.0571 | 122.9524 | 122.1382 | 121.0242
NL | kg/d | 0 | 30.3916 | 30.6372 | 109.5362 | 110.4376 | 111.2494 | 110.5125 | 109.5038
CHSK | kg/d | 0 | 58.8987 | 59.498 | 215.3775 | 217.1616 | 218.7249 | 217.287 | 215.3193
ZBYTKOVÉ ZNEČIŠTĚNÍ
BSK5 | kg/d | 23.309 | 2.2374 | 2.1422 | 6.4914 | 6.5912 | 6.6318 | 6.589 | 6.532
NL | kg/d | 21.3666 | 2.5424 | 2.4343 | 7.3766 | 7.49 | 7.5362 | 7.4875 | 7.4227
CHSK | kg/d | 43.1555 | 7.6273 | 7.303 | 22.1299 | 22.4699 | 22.6086 | 22.4625 | 22.2682
Produkce kalů | m3/r | 0 | 409.9029 | 412.8853 | 1472.7724 | 1485.0276 | 1495.9207 | 1486.0153 | 1472.4615
Způsob likvidace kalů | - |  | 2 | 2 | 2 | 2 | 2 | 2 | 2
Množství kalu po odvodnění | m3/r | 0 | 98.3767 | 99.0925 | 353.4654 | 356.4066 | 359.021 | 356.6437 | 353.3908
Typ čistírny odpadních vod: |  | 2030: Způsoby likvidace kalů:
0 - neurčeno |  | 2017: 10 - aktivační s nitrifikací; 2030: 0 - neurčeno
1 - septik |  | 2017: 11 - aktivační s denitrif. a nitrif.; 2030: 1 - přímá aplikace na zemědělské a lesní půdě
2 - septik s dočištěním |  | 2017: 12 - čist. s biologickými filtry; 2030: 2 - kompostování
3 - domovní mikročistírna - disky |  | 2017: 13 - aktivační čistírna a rybník; 2030: 3 - skládkování
4 - domovní mikročistírna - filtry |  | 2017: 14 - aktiv. č. s nitrif. a rybník; 2030: 4 - spalování
5 - kořenová čistírna |  | 2017: 15 - aktiv. č. s nitr. a mikrosíty; 2030: 5 - rekultivace
6 - stabilizační nádrž |  | 2017: 16 - aktivač. č. a rycholfiltrace; 2030: 6 - převoz do jiné ČOV ke zpracování
7 - čistírna s biokontaktory |  | 2017: 17 - č. s nitrif. a srážením P; 2030: 101 - přímá aplikace na zemědělské a lesní půdě + kompostování
8 - malá aktiv. čistírna s nitrifikací |  | 2017: 18 - č. s denitrif. + nitr. + sráž. P; 2030: 102 - přímá aplikace na zemědělské a lesní půdě + skládkování
9 - aktivační čistírna |  | 2017: 19 - č. s denit., nitr., sráž. P, filtr.; 2030: 103 - kompostování + spalování
104 - skládkování + převoz do jiné ČOV
105 - přímá aplikace na zem. a les. půdě + kompostování + převoz do jiné ČOV
106 - kompostování + skládkování + rekultivace

## tab.XII
Plán rozvoje pro kraj : Jihomoravský |  |  |  | Provozní skupina : |  | CZ0646.6219.0528.01-Rostěnice-Zvonovice - část obce Rostěnice
Tab. XII - TECHNICKÉ A FINANČNÍ ÚDAJE KANALIZACÍ
CZ0646.6219.0528.01-Rostěnice-Zvonovice - část obce Rostěnice
(číslo a název obce)
ID | K | H l a v n í o b j e k t y |  |  |  | stávající objekty |  |  | rekonstrukce |  | nové stavby
|  | 1 čistírny odpadních vod |  |  |  | DHM | rok uved. | posl. rekon. | DHM | rok zaháj. | DHM | rok zaháj.
|  | název | typ ČOV |  | kap. m3/d | mil. Kč | do provozu | /rok zrušení | mil.Kč | /ukončení | mil. Kč | /ukončení
C.S |  | ČOV Rostěnice | aktivační čistírna s nitrifikací a mikrosíty |  | 211.4 |  | 2017 | 2019
2 biologický rybník
|  |  | plocha (ha) |  | kap. EO
3 kanalizační síť
|  |  |  | DN(mm) | délka(km)
K.S |  | KS Rostěnice |  | < 100 | 3.25 |  | 2017 | 2018
K.S |  | KS Rostěnice |  | 101 - 300 | 0.03 |  | 2017 | 2018
4 výtlačné řady
|  |  |  | DN(mm) | délka(km)
V.S |  | Výtlak Rostěnice |  | < 100 | 0.165 |  | 2017 | 2018
5 čerpací stanice
|  |  |  | Qkap(l/s) | h(m)
S.S |  | ČS 2 |  | 0 | 0 |  | 2017 | 2018
6 kanalizační přípojky
|  |  |  | počet | délka(km)
S.S |  | přípojky Rostěnice |  | 135 | 0.81 |  | 2018 | 2019
7 jímky
|  |  | typ |  | počet ks
|  | SOUČET |  |  |  | 0 |  |  | 0 |  | 0