## tab.VI
Plán rozvoje pro kraj : Jihomoravský
Tab. VI - KANALIZACE - ZÁKLADNÍ ÚDAJE
CZ0646.6219.0528.02 - Rostěnice-Zvonovice - část obce Zvonovice
(provozní skupina)
| jednotky | 2017 | 2020 | 2025 | 2030 | 2035 | 2040 | 2045 | 2050
Celkový počet obyvatel | os. | 206 | 204 | 204 | 203 | 202 | 200 | 199 | 197
Odkanalizování
Počet obyv. napoj na kanalizaci | os. | 181 | 195 | 198 | 200 | 199 | 197 | 196 | 194
Počet obyv. napoj na kanalizaci | % | 87.8641 | 95.5882 | 97.0588 | 98.5222 | 98.5149 | 98.5 | 98.4925 | 98.4772
Přírůstek | os |  | 14 | 3 | 2 | -1 | -2 | -1 | -2
Čištění odpadních vod
Počet obyv. napoj ČOV | os. | 181 | 195 | 198 | 200 | 199 | 197 | 196 | 194
Počet obyv. napoj ČOV | % | 87.8641 | 95.5882 | 97.0588 | 98.5222 | 98.5149 | 98.5 | 98.4925 | 98.4772
Počet obyv. se svozem na ČOV | os. | 25 | 9 | 6 | 3 | 3 | 3 | 3 | 3
Počet obyv. se svozem na ČOV | % | 12.1359 | 4.4118 | 2.9412 | 1.4778 | 1.4851 | 1.5 | 1.5075 | 1.5228
Celková produkce odp. vod | mil. m3/rok | 0.014238 | 0.013991 | 0.013065 | 0.012062 | 0.012 | 0.011876 | 0.011814 | 0.01169
Odpad. vody čištěné na ČOV | mil. m3/rok | 0.012392 | 0.013873 | 0.012993 | 0.01203 | 0.011968 | 0.011843 | 0.011781 | 0.011657
Odpad. vody čištěné na ČOV | % | 87.0336 | 99.1599 | 99.4487 | 99.7277 | 99.7263 | 99.7234 | 99.7219 | 99.719
Přírustek odp. vody čištěné na ČOV | mil. m3/rok |  | 0.0014817 | -0.00088026 | -0.00096338 | -6.205e-05 | -0.0001241 | -6.205e-05 | -0.0001241
Přírustek odp. vody čištěné na ČOV | % |  | 10.6802 | -6.7749 | -8.0084 | -0.51849 | -1.0478 | -0.52668 | -1.0646
Odpad. vody čištěné v septicích | mil. m3/rok | 0 | 0 | 0 | 0 | 0 | 0 | 0 | 0
Odpad. vody čištěné v septicích | % | 0 | 0 | 0 | 0 | 0 | 0 | 0 | 0
Odpad. vody nečištěné | tis. m3/rok | 1.8461 | 0.11754 | 0.072028 | 0.03285 | 0.03285 | 0.03285 | 0.03285 | 0.03285
Odpad. vody nečištěné | % | 12.9664 | 0.84009 | 0.55131 | 0.27233 | 0.27374 | 0.2766 | 0.27805 | 0.28101
Počet ČOV | ks | 0 | 0 | 0 | 0 | 0 | 0 | 0 | 0
Celková kapacita ČOV | m3/d | 0 | 0 | 0 | 0 | 0 | 0 | 0 | 0
Přírůstek | m3/d |  | 0 | 0 | 0 | 0 | 0 | 0 | 0
Přebytek kapacity | m3/d
Nedostatek kapacity | m3/d | 0 | 0 | 0 | 0 | 0 | 0 | 0 | 0
Celková délka nové kanalizace | km | 0 | 0 | 0 | 0 | 0 | 0 | 0 | 0
Přírůstek | km |  | 0 | 0 | 0 | 0 | 0 | 0 | 0
Přírůstek | % |  | 0 | 0 | 0 | 0 | 0 | 0 | 0
Celková délka rek. kanalizace | km | 0 | 0 | 0 | 0 | 0 | 0 | 0 | 0
Přírůstek | km |  | 0 | 0 | 0 | 0 | 0 | 0 | 0
Přírůstek | % |  | 0 | 0 | 0 | 0 | 0 | 0 | 0
Produkce zněčištění
BSK5 | t/rok | 4.6271 | 4.6658 | 4.6822 | 4.6742 | 4.6497 | 4.6008 | 4.5764 | 4.5275
NL | t/rok | 4.2415 | 4.277 | 4.292 | 4.2847 | 4.2623 | 4.2174 | 4.195 | 4.1502
CHSK | t/rok | 8.5707 | 8.6408 | 8.6709 | 8.6558 | 8.6105 | 8.52 | 8.4748 | 8.3842
Odstranění znečištění
BSK5 | t/rok | 3.9639 | 4.3113 | 4.3635 | 4.3931 | 4.37 | 4.3238 | 4.3008 | 4.2546
NL | t/rok | 3.6336 | 3.885 | 3.9371 | 3.9689 | 3.948 | 3.9063 | 3.8854 | 3.8437
CHSK | t/rok | 7.2671 | 7.51 | 7.6362 | 7.7235 | 7.6829 | 7.6016 | 7.561 | 7.4798
Celkové investiční náklady ročně | mil. Kč | 0 | 0 | 0 | 0 | 0 | 0 | 0 | 0
Celkové investiční náklady součtově | mil. Kč | 0 | 0 | 0 | 0 | 0 | 0 | 0 | 0

## tab.IX
Kraj : Jihomoravský |  |  |  |  | Provozní skupina : |  | CZ0646.6219.0528.02 - Rostěnice-Zvonovice - část obce Zvonovice
Tab. IX - KANALIZACE - REKAPITULACE VSTUPNÍCH ÚDAJŮ
CZ0646.6219.0528.02 - Rostěnice-Zvonovice - část obce Zvonovice
(číslo a název obce)
| jedn. | 2017 | 2020 | 2025 | 2030 | 2035 | 2040 | 2045 | 2050
Počet trvale bydl.obyvatel | os. | 181 | 179 | 179 | 178 | 177 | 175 | 174 | 172
Počet osob s ČOP | os. | 25 | 25 | 25 | 25 | 25 | 25 | 25 | 25
ODKANALIZOVÁNÍ OBCE
Rozsah odkanalizování | - | 2017: celá obec
Typ kanalizace | - | 2017: splašková kanalizace
Počet obyv.napoj.na kanal.
- trvale bydlící | os. | 181 | 179 | 179 | 178 | 177 | 175 | 174 | 172
- počet osob s ČOP | os. | 0 | 16 | 19 | 22 | 22 | 22 | 22 | 22
Počet obyv.nenapoj.na kanal.
- trvale bydlící | os. | 0 | 0 | 0 | 0 | 0 | 0 | 0 | 0
- počet osob s ČOP | os. | 25 | 9 | 6 | 3 | 3 | 3 | 3 | 3
LIKVIDACE ODPADNÍCH VOD
Počet obyv.napoj.na ČOV
- trvale bydlící | os. | 181 | 179 | 179 | 178 | 177 | 175 | 174 | 172
- počet osob s ČOP | os. | 0 | 16 | 19 | 22 | 22 | 22 | 22 | 22
Počet obyv.napoj.na septiky
- trvale bydlící | os. | 0 | 0 | 0 | 0 | 0 | 0 | 0 | 0
- počet osob s ČOP | os. | 0 | 0 | 0 | 0 | 0 | 0 | 0 | 0
Počet obyv.s odvoz OV
- trvale bydlící | os. | 0 | 0 | 0 | 0 | 0 | 0 | 0 | 0
- počet osob s ČOP | os. | 25 | 9 | 6 | 3 | 3 | 3 | 3 | 3
Průmysl,zemědelství,vybavenost | - | 2017: vybavenost
Způsob likvidace | - | jímky na vyvážení | obecní ČOV | obecní ČOV | obecní ČOV | obecní ČOV | obecní ČOV | obecní ČOV | obecní ČOV
Množství odp.vod | m3/d | 4.12 | 4.08 | 4.08 | 4.06 | 4.04 | 4 | 3.98 | 3.94
BSK5 | kg/d | 1.442 | 1.428 | 1.428 | 1.421 | 1.414 | 1.4 | 1.393 | 1.379
NL | kg/d | 1.3218 | 1.309 | 1.309 | 1.3026 | 1.2962 | 1.2833 | 1.2769 | 1.2641
CHSK | kg/d | 2.884 | 2.856 | 2.856 | 2.842 | 2.828 | 2.8 | 2.786 | 2.758
N-celk | kg/d | 0.26437 | 0.2618 | 0.2618 | 0.26052 | 0.25923 | 0.25667 | 0.25538 | 0.25282
N-NH4 | kg/d | 0.12497 | 0.12376 | 0.12376 | 0.12315 | 0.12255 | 0.12133 | 0.12073 | 0.11951
N-NO3 | kg/d | 0.024033 | 0.0238 | 0.0238 | 0.023683 | 0.023567 | 0.023333 | 0.023217 | 0.022983
P-celk | kg/d | 0.060083 | 0.0595 | 0.0595 | 0.059208 | 0.058917 | 0.058333 | 0.058042 | 0.057458
Počet ČOV | ks | 0 | 0 | 0 | 0 | 0 | 0 | 0 | 0
Kapacita ČOV | m3/d | 0 | 0 | 0 | 0 | 0 | 0 | 0 | 0
Počet čerpacích stanic | ks | bar: 2017 to 2050
Délka kanal.sítě | km | 1.467 | 1.467 | 1.467 | 1.467 | 1.467 | 1.467 | 1.467 | 1.467
Počet kanal.přípojek | ks | 75 | 75 | 75 | 75 | 75 | 75 | 75 | 75
Jímky a septiky | ks | 0 | 0 | 0 | 0 | 0 | 0 | 0 | 0
Mikročistírny | ks | 0 | 0 | 0 | 0 | 0 | 0 | 0 | 0
Vysvětlivka : Počet osob s ČOP = Počet osob s časově omezeným pobytem
|  | 127.581 | 128.2261 | 128.3873 | 128.5486 | 128.7099 | 128.8711 | 129.0324 | 129.1937

## tab.X
Kraj : Jihomoravský | [5 empty] | Provozní skupina: CZ0646.6219.0528.02 - Rostěnice-Zvonovice - část obce Zvonovice
Tab. X - KANALIZACE - BILANCE ODPADNÍCH VOD A ZNEČIŠTĚNÍ
CZ0646.6219.0528.02 - Rostěnice-Zvonovice - část obce Zvonovice
(číslo a název obce)
| jedn. | 2017 | 2020 | 2025 | 2030 | 2035 | 2040 | 2045 | 2050
CELKOVÁ PRODUKCE
odpadních vod | m3/d | 39.0072 | 38.3309 | 35.7945 | 33.0478 | 32.8778 | 32.5378 | 32.3678 | 32.0278
BSK5 | kg/d | 12.677 | 12.783 | 12.828 | 12.806 | 12.739 | 12.605 | 12.538 | 12.404
NL | kg/d | 11.6206 | 11.7178 | 11.759 | 11.7388 | 11.6774 | 11.5546 | 11.4932 | 11.3703
CHSK | kg/d | 23.4815 | 23.6735 | 23.756 | 23.7145 | 23.5905 | 23.3425 | 23.2185 | 22.9705
Počet EO | os. | 211.2833 | 213.05 | 213.8 | 213.4333 | 212.3167 | 210.0833 | 208.9667 | 206.7333
odp.vod likv. na ČOV | m3/d | 33.9494 | 38.0089 | 35.5972 | 32.9578 | 32.7878 | 32.4478 | 32.2778 | 31.9378
odp.vod likv. v septicích | m3/d | 0 | 0 | 0 | 0 | 0 | 0 | 0 | 0
odp.vod likv. jiným způsobem | m3/d | 5.0578 | 0.32201 | 0.19734 | 0.09 | 0.09 | 0.09 | 0.09 | 0.09
PŘÍSUN ODP. VOD Z JINÝCH LOKALIT
množství odpadních vod | m3/d | 0 | 0 | 0 | 0 | 0 | 0 | 0 | 0
BSK5 | kg/d | 0 | 0 | 0 | 0 | 0 | 0 | 0 | 0
NL | kg/d | 0 | 0 | 0 | 0 | 0 | 0 | 0 | 0
CHSK | kg/d | 0 | 0 | 0 | 0 | 0 | 0 | 0 | 0
ODVEDENÍ ODP. VOD NA JINÉ LOKALITY
množství odpadních vod | m3/d | 0 | 38.0089 | 35.5972 | 32.9578 | 32.7878 | 32.4478 | 32.2778 | 31.9378
BSK5 | kg/d | 0 | 12.648 | 12.738 | 12.761 | 12.694 | 12.56 | 12.493 | 12.359
NL | kg/d | 0 | 11.594 | 11.6765 | 11.6976 | 11.6362 | 11.5133 | 11.4519 | 11.3291
CHSK | kg/d | 0 | 23.426 | 23.591 | 23.632 | 23.508 | 23.26 | 23.136 | 22.888
PŘÍTOK NA ČOV
množství odpadních vod | m3/d
BSK5 | kg/d
NL | kg/d
CHSK | kg/d
Počet EO | os
Typ ČOV | -
Dočištění - snížení BSK5 | -
Denitrifikace | -
Odstraňování fosforu | -
množství odpadních vod | m3/d
ODSTRANĚNÉ ZNEČIŠTĚNÍ
BSK5 | kg/d | 0 | 11.8118 | 11.9549 | 12.0359 | 11.9727 | 11.8461 | 11.7829 | 11.6564
NL | kg/d | 0 | 10.6438 | 10.7866 | 10.8736 | 10.8165 | 10.7021 | 10.645 | 10.5306
CHSK | kg/d | 0 | 20.5753 | 20.9212 | 21.1602 | 21.0489 | 20.8264 | 20.7152 | 20.4927
ZBYTKOVÉ ZNEČIŠTĚNÍ
BSK5 | kg/d | 12.677 | 0.83619 | 0.78314 | 0.72507 | 0.72133 | 0.71385 | 0.71011 | 0.70263
NL | kg/d | 11.6206 | 0.95022 | 0.88993 | 0.82395 | 0.8197 | 0.8112 | 0.80695 | 0.79845
CHSK | kg/d | 23.4815 | 2.8507 | 2.6698 | 2.4718 | 2.4591 | 2.4336 | 2.4208 | 2.3953
Produkce kalů | m3/r | 0 | 143.7103 | 145.4508 | 146.4371 | 145.6675 | 144.1281 | 143.3585 | 141.8191
Způsob likvidace kalů | -
Množství kalu po odvodnění | m3/r | 0 | 34.4905 | 34.9082 | 35.1449 | 34.9602 | 34.5908 | 34.406 | 34.0366
Typ čistírny odpadních vod: |  | 2030: Způsoby likvidace kalů:
0 - neurčeno |  | 2017: 10 - aktivační s nitrifikací; 2030: 0 - neurčeno
1 - septik |  | 2017: 11 - aktivační s denitrif. a nitrif.; 2030: 1 - přímá aplikace na zemědělské a lesní půdě
2 - septik s dočištěním |  | 2017: 12 - čist. s biologickými filtry; 2030: 2 - kompostování
3 - domovní mikročistírna - disky |  | 2017: 13 - aktivační čistírna a rybník; 2030: 3 - skládkování
4 - domovní mikročistírna - filtry |  | 2017: 14 - aktiv. č. s nitrif. a rybník; 2030: 4 - spalování
5 - kořenová čistírna |  | 2017: 15 - aktiv. č. s nitr. a mikrosíty; 2030: 5 - rekultivace
6 - stabilizační nádrž |  | 2017: 16 - aktivač. č. a rycholfiltrace; 2030: 6 - převoz do jiné ČOV ke zpracování
7 - čistírna s biokontaktory |  | 2017: 17 - č. s nitrif. a srážením P; 2030: 101 - přímá aplikace na zemědělské a lesní půdě + kompostování
8 - malá aktiv. čistírna s nitrifikací |  | 2017: 18 - č. s denitrif. + nitr. + sráž. P; 2030: 102 - přímá aplikace na zemědělské a lesní půdě + skládkování
9 - aktivační čistírna |  | 2017: 19 - č. s denit., nitr., sráž. P, filtr.; 2030: 103 - kompostování + spalování
104 - skládkování + převoz do jiné ČOV
105 - přímá aplikace na zem. a les. půdě + kompostování + převoz do jiné ČOV
106 - kompostování + skládkování + rekultivace

## tab.XII
Plán rozvoje pro kraj : Jihomoravský |  |  |  | Provozní skupina : |  | CZ0646.6219.0528.02-Rostěnice-Zvonovice - část obce Zvonovice
Tab. XII - TECHNICKÉ A FINANČNÍ ÚDAJE KANALIZACÍ
CZ0646.6219.0528.02-Rostěnice-Zvonovice - část obce Zvonovice
(číslo a název obce)
ID | K | H l a v n í o b j e k t y |  |  |  | stávající objekty |  |  | rekonstrukce |  | nové stavby
|  | 1 čistírny odpadních vod |  |  |  | DHM | rok uved. | posl. rekon. | DHM | rok zaháj. | DHM | rok zaháj.
|  | název | typ ČOV |  | kap. m3/d | mil. Kč | do provozu | /rok zrušení | mil.Kč | /ukončení | mil. Kč | /ukončení
2 biologický rybník
|  |  | plocha (ha) |  | kap. EO
3 kanalizační síť
|  |  |  | DN(mm) | délka(km)
K.S |  | KS Zvonovice |  | < 100 | 1.157 |  | 2019 | 2019
K.S |  | KS Zvonovice |  | 101 - 300 | 0.104 |  | 2019 | 2019
4 výtlačné řady
|  |  |  | DN(mm) | délka(km)
V.S |  | Výtlak Zvonovice |  | < 100 | 0.206 |  | 2019 | 2019
5 čerpací stanice
|  |  |  | Qkap(l/s) | h(m)
S.S |  | ČS 1 |  | 0 | 0 |  | 2019 | 2019
6 kanalizační přípojky
|  |  |  | počet | délka(km)
S.S |  | přípojky Zvonovice |  | 75 | 0.45 |  | 2019 | 2019
7 jímky
|  |  | typ |  | počet ks
|  | SOUČET |  |  |  | 0 |  |  | 0 |  | 0