## tab.VI
Plán rozvoje pro kraj : Jihomoravský
Tab. VI - KANALIZACE - ZÁKLADNÍ ÚDAJE
CZ0646.6219.0529.01 - Rousínov - část obce Čechyně
(provozní skupina)
| jednotky | 2017 | 2020 | 2025 | 2030 | 2035 | 2040 | 2045 | 2050
Celkový počet obyvatel | os. | 428 | 477 | 477 | 475 | 472 | 469 | 465 | 461
Odkanalizování
Počet obyv. napoj na kanalizaci | os. | 428 | 477 | 477 | 475 | 472 | 469 | 465 | 461
Počet obyv. napoj na kanalizaci | % | 100 | 100 | 100 | 100 | 100 | 100 | 100 | 100
Přírůstek | os |  | 49 | 0 | -2 | -3 | -3 | -4 | -4
Čištění odpadních vod
Počet obyv. napoj ČOV | os. | 428 | 477 | 477 | 475 | 472 | 469 | 465 | 461
Počet obyv. napoj ČOV | % | 100 | 100 | 100 | 100 | 100 | 100 | 100 | 100
Počet obyv. se svozem na ČOV | os. | 0 | 0 | 0 | 0 | 0 | 0 | 0 | 0
Počet obyv. se svozem na ČOV | % | 0 | 0 | 0 | 0 | 0 | 0 | 0 | 0
Celková produkce odp. vod | mil. m3/rok | 0.02011 | 0.021264 | 0.021264 | 0.021191 | 0.021082 | 0.020972 | 0.020826 | 0.02068
Odpad. vody čištěné na ČOV | mil. m3/rok | 0.02011 | 0.021264 | 0.021264 | 0.021191 | 0.021082 | 0.020972 | 0.020826 | 0.02068
Odpad. vody čištěné na ČOV | % |  | 100 | 100 | 100 | 100 | 100 | 100 | 100
Přírustek odp. vody čištěné na ČOV | mil. m3/rok |  | 0.0011546 | 0 | -7.3e-05 | -0.0001095 | -0.0001095 | -0.000146 | -0.000146
Přírustek odp. vody čištěné na ČOV | % |  | 5.4297 | 0 | -0.34448 | -0.51941 | -0.52212 | -0.70104 | -0.70599
Odpad. vody čištěné v septicích | mil. m3/rok | 0 | 0 | 0 | 0 | 0 | 0 | 0 | 0
Odpad. vody čištěné v septicích | % | 0 | 0 | 0 | 0 | 0 | 0 | 0 | 0
Odpad. vody nečištěné | tis. m3/rok | 0 | 0 | 0 | 0 | 0 | 0 | 0 | 0
Odpad. vody nečištěné | % | 0 | 0 | 0 | 0 | 0 | 0 | 0 | 0
Počet ČOV | ks | 0 | 0 | 0 | 0 | 0 | 0 | 0 | 0
Celková kapacita ČOV | m3/d | 0 | 0 | 0 | 0 | 0 | 0 | 0 | 0
Přírůstek | m3/d |  | 0 | 0 | 0 | 0 | 0 | 0 | 0
Přebytek kapacity | m3/d
Nedostatek kapacity | m3/d | 0 | 0 | 0 | 0 | 0 | 0 | 0 | 0
Celková délka nové kanalizace | km | 0 | 0 | 0 | 0 | 0 | 0 | 0 | 0
Přírůstek | km |  | 0 | 0 | 0 | 0 | 0 | 0 | 0
Přírůstek | % |  | 0 | 0 | 0 | 0 | 0 | 0 | 0
Celková délka rek. kanalizace | km | 0 | 0 | 0 | 0 | 0 | 0 | 0 | 0
Přírůstek | km |  | 0 | 0 | 0 | 0 | 0 | 0 | 0
Přírůstek | % |  | 0 | 0 | 0 | 0 | 0 | 0 | 0
Produkce zněčištění
BSK5 | t/rok | 12.471 | 12.9747 | 12.9747 | 12.9309 | 12.8652 | 12.7995 | 12.7119 | 12.6243
NL | t/rok | 11.4317 | 11.8935 | 11.8935 | 11.8533 | 11.7931 | 11.7329 | 11.6526 | 11.5723
CHSK | t/rok | 23.4126 | 24.3361 | 24.3361 | 24.2558 | 24.1353 | 24.0149 | 23.8543 | 23.6937
Odstranění znečištění
BSK5 | t/rok | 12.109 | 12.5919 | 12.5919 | 12.5495 | 12.4857 | 12.422 | 12.337 | 12.2521
NL | t/rok | 11.0296 | 11.4682 | 11.4682 | 11.4295 | 11.3715 | 11.3134 | 11.2361 | 11.1587
CHSK | t/rok | 22.005 | 22.8476 | 22.8476 | 22.7724 | 22.6596 | 22.5469 | 22.3965 | 22.2461
Celkové investiční náklady ročně | mil. Kč | 0 | 0 | 0 | 0 | 0 | 0 | 0 | 0
Celkové investiční náklady součtově | mil. Kč | 0 | 0 | 0 | 0 | 0 | 0 | 0 | 0

## tab.IX
Kraj : Jihomoravský |  |  |  |  | Provozní skupina : |  | CZ0646.6219.0529.01 - Rousínov - část obce Čechyně
Tab. IX - KANALIZACE - REKAPITULACE VSTUPNÍCH ÚDAJŮ
CZ0646.6219.0529.01 - Rousínov - část obce Čechyně
(číslo a název obce)
| jedn. | 2017 | 2020 | 2025 | 2030 | 2035 | 2040 | 2045 | 2050
Počet trvale bydl.obyvatel | os. | 410 | 407 | 407 | 405 | 402 | 399 | 395 | 391
Počet osob s ČOP | os. | 18 | 70 | 70 | 70 | 70 | 70 | 70 | 70
ODKANALIZOVÁNÍ OBCE
Rozsah odkanalizování | - | 2017: celá obec
Typ kanalizace | - | 2017: splašková kanalizace
Počet obyv.napoj.na kanal.
- trvale bydlící | os. | 410 | 407 | 407 | 405 | 402 | 399 | 395 | 391
- počet osob s ČOP | os. | 18 | 70 | 70 | 70 | 70 | 70 | 70 | 70
Počet obyv.nenapoj.na kanal.
- trvale bydlící | os. | 0 | 0 | 0 | 0 | 0 | 0 | 0 | 0
- počet osob s ČOP | os. | 0 | 0 | 0 | 0 | 0 | 0 | 0 | 0
LIKVIDACE ODPADNÍCH VOD
Počet obyv.napoj.na ČOV
- trvale bydlící | os. | 410 | 407 | 407 | 405 | 402 | 399 | 395 | 391
- počet osob s ČOP | os. | 18 | 70 | 70 | 70 | 70 | 70 | 70 | 70
Počet obyv.napoj.na septiky
- trvale bydlící | os. | 0 | 0 | 0 | 0 | 0 | 0 | 0 | 0
- počet osob s ČOP | os. | 0 | 0 | 0 | 0 | 0 | 0 | 0 | 0
Počet obyv.s odvoz OV
- trvale bydlící | os. | 0 | 0 | 0 | 0 | 0 | 0 | 0 | 0
- počet osob s ČOP | os. | 0 | 0 | 0 | 0 | 0 | 0 | 0 | 0
Průmysl,zemědelství,vybavenost | - | 2017: zemědělství, vybavenost
Způsob likvidace | - | obecní ČOV | obecní ČOV | obecní ČOV | obecní ČOV | obecní ČOV | obecní ČOV | obecní ČOV | obecní ČOV
Množství odp.vod | m3/d | 12.8959 | 12.8959 | 12.8959 | 12.8959 | 12.8959 | 12.8959 | 12.8959 | 12.8959
BSK5 | kg/d | 9.0271 | 9.0271 | 9.0271 | 9.0271 | 9.0271 | 9.0271 | 9.0271 | 9.0271
NL | kg/d | 8.2749 | 8.2749 | 8.2749 | 8.2749 | 8.2749 | 8.2749 | 8.2749 | 8.2749
CHSK | kg/d | 18.0542 | 18.0542 | 18.0542 | 18.0542 | 18.0542 | 18.0542 | 18.0542 | 18.0542
N-celk | kg/d | 1.655 | 1.655 | 1.655 | 1.655 | 1.655 | 1.655 | 1.655 | 1.655
N-NH4 | kg/d | 0.78235 | 0.78235 | 0.78235 | 0.78235 | 0.78235 | 0.78235 | 0.78235 | 0.78235
N-NO3 | kg/d | 0.15045 | 0.15045 | 0.15045 | 0.15045 | 0.15045 | 0.15045 | 0.15045 | 0.15045
P-celk | kg/d | 0.37613 | 0.37613 | 0.37613 | 0.37613 | 0.37613 | 0.37613 | 0.37613 | 0.37613
Počet ČOV | ks | 0 | 0 | 0 | 0 | 0 | 0 | 0 | 0
Kapacita ČOV | m3/d | 0 | 0 | 0 | 0 | 0 | 0 | 0 | 0
Počet čerpacích stanic | ks | bar: 2017 to 2050
Délka kanal.sítě | km | 2.924 | 2.924 | 2.924 | 2.924 | 2.924 | 2.924 | 2.924 | 2.924
Počet kanal.přípojek | ks | 147 | 147 | 147 | 147 | 147 | 147 | 147 | 147
Jímky a septiky | ks | 0 | 0 | 0 | 0 | 0 | 0 | 0 | 0
Mikročistírny | ks | 0 | 0 | 0 | 0 | 0 | 0 | 0 | 0
Vysvětlivka : Počet osob s ČOP = Počet osob s časově omezeným pobytem
|  | 127.581 | 128.2261 | 128.3873 | 128.5486 | 128.7099 | 128.8711 | 129.0324 | 129.1937

## tab.X
Kraj : Jihomoravský | [5 empty] | Provozní skupina: CZ0646.6219.0529.01 - Rousínov - část obce Čechyně
Tab. X - KANALIZACE - BILANCE ODPADNÍCH VOD A ZNEČIŠTĚNÍ
CZ0646.6219.0529.01 - Rousínov - část obce Čechyně
(číslo a název obce)
| jedn. | 2017 | 2020 | 2025 | 2030 | 2035 | 2040 | 2045 | 2050
CELKOVÁ PRODUKCE
odpadních vod | m3/d | 55.0947 | 58.2579 | 58.2579 | 58.0579 | 57.7579 | 57.4579 | 57.0579 | 56.6579
BSK5 | kg/d | 34.1671 | 35.5471 | 35.5471 | 35.4271 | 35.2471 | 35.0671 | 34.8271 | 34.5871
NL | kg/d | 31.3199 | 32.5849 | 32.5849 | 32.4749 | 32.3099 | 32.1449 | 31.9249 | 31.7049
CHSK | kg/d | 64.1442 | 66.6742 | 66.6742 | 66.4542 | 66.1242 | 65.7942 | 65.3542 | 64.9142
Počet EO | os. | 569.4521 | 592.4521 | 592.4521 | 590.4521 | 587.4521 | 584.4521 | 580.4521 | 576.4521
odp.vod likv. na ČOV | m3/d | 55.0947 | 58.2579 | 58.2579 | 58.0579 | 57.7579 | 57.4579 | 57.0579 | 56.6579
odp.vod likv. v septicích | m3/d | 0 | 0 | 0 | 0 | 0 | 0 | 0 | 0
odp.vod likv. jiným způsobem | m3/d | 0 | 0 | 0 | 0 | 0 | 0 | 0 | 0
PŘÍSUN ODP. VOD Z JINÝCH LOKALIT
množství odpadních vod | m3/d | 0 | 0 | 0 | 0 | 0 | 0 | 0 | 0
BSK5 | kg/d | 0 | 0 | 0 | 0 | 0 | 0 | 0 | 0
NL | kg/d | 0 | 0 | 0 | 0 | 0 | 0 | 0 | 0
CHSK | kg/d | 0 | 0 | 0 | 0 | 0 | 0 | 0 | 0
ODVEDENÍ ODP. VOD NA JINÉ LOKALITY
množství odpadních vod | m3/d | 55.0947 | 58.2579 | 58.2579 | 58.0579 | 57.7579 | 57.4579 | 57.0579 | 56.6579
BSK5 | kg/d | 34.1671 | 35.5471 | 35.5471 | 35.4271 | 35.2471 | 35.0671 | 34.8271 | 34.5871
NL | kg/d | 31.3199 | 32.5849 | 32.5849 | 32.4749 | 32.3099 | 32.1449 | 31.9249 | 31.7049
CHSK | kg/d | 64.1442 | 66.6742 | 66.6742 | 66.4542 | 66.1242 | 65.7942 | 65.3542 | 64.9142
PŘÍTOK NA ČOV
množství odpadních vod | m3/d
BSK5 | kg/d
NL | kg/d
CHSK | kg/d
Počet EO | os
Typ ČOV | -
Dočištění - snížení BSK5 | -
Denitrifikace | -
Odstraňování fosforu | -
množství odpadních vod | m3/d
ODSTRANĚNÉ ZNEČIŠTĚNÍ
BSK5 | kg/d | 33.1754 | 34.4985 | 34.4985 | 34.3821 | 34.2075 | 34.0329 | 33.8001 | 33.5673
NL | kg/d | 30.218 | 31.4197 | 31.4197 | 31.3137 | 31.1547 | 30.9957 | 30.7837 | 30.5717
CHSK | kg/d | 60.2876 | 62.5962 | 62.5962 | 62.3902 | 62.0812 | 61.7722 | 61.3602 | 60.9482
ZBYTKOVÉ ZNEČIŠTĚNÍ
BSK5 | kg/d | 0.9917 | 1.0486 | 1.0486 | 1.045 | 1.0396 | 1.0342 | 1.027 | 1.0198
NL | kg/d | 1.1019 | 1.1652 | 1.1652 | 1.1612 | 1.1552 | 1.1492 | 1.1412 | 1.1332
CHSK | kg/d | 3.8566 | 4.0781 | 4.0781 | 4.0641 | 4.0431 | 4.0221 | 3.9941 | 3.9661
Produkce kalů | m3/r | 403.6343 | 419.7315 | 419.7315 | 418.3153 | 416.191 | 414.0667 | 411.2343 | 408.4019
Způsob likvidace kalů | -
Množství kalu po odvodnění | m3/r | 96.8722 | 100.7356 | 100.7356 | 100.3957 | 99.8858 | 99.376 | 98.6962 | 98.0165
Typ čistírny odpadních vod: |  | 2030: Způsoby likvidace kalů:
0 - neurčeno |  | 2017: 10 - aktivační s nitrifikací; 2030: 0 - neurčeno
1 - septik |  | 2017: 11 - aktivační s denitrif. a nitrif.; 2030: 1 - přímá aplikace na zemědělské a lesní půdě
2 - septik s dočištěním |  | 2017: 12 - čist. s biologickými filtry; 2030: 2 - kompostování
3 - domovní mikročistírna - disky |  | 2017: 13 - aktivační čistírna a rybník; 2030: 3 - skládkování
4 - domovní mikročistírna - filtry |  | 2017: 14 - aktiv. č. s nitrif. a rybník; 2030: 4 - spalování
5 - kořenová čistírna |  | 2017: 15 - aktiv. č. s nitr. a mikrosíty; 2030: 5 - rekultivace
6 - stabilizační nádrž |  | 2017: 16 - aktivač. č. a rycholfiltrace; 2030: 6 - převoz do jiné ČOV ke zpracování
7 - čistírna s biokontaktory |  | 2017: 17 - č. s nitrif. a srážením P; 2030: 101 - přímá aplikace na zemědělské a lesní půdě + kompostování
8 - malá aktiv. čistírna s nitrifikací |  | 2017: 18 - č. s denitrif. + nitr. + sráž. P; 2030: 102 - přímá aplikace na zemědělské a lesní půdě + skládkování
9 - aktivační čistírna |  | 2017: 19 - č. s denit., nitr., sráž. P, filtr.; 2030: 103 - kompostování + spalování
104 - skládkování + převoz do jiné ČOV
105 - přímá aplikace na zem. a les. půdě + kompostování + převoz do jiné ČOV
106 - kompostování + skládkování + rekultivace

## tab.XII
Plán rozvoje pro kraj : Jihomoravský |  |  |  | Provozní skupina : |  | CZ0646.6219.0529.01-Rousínov - část obce Čechyně
Tab. XII - TECHNICKÉ A FINANČNÍ ÚDAJE KANALIZACÍ
CZ0646.6219.0529.01-Rousínov - část obce Čechyně
(číslo a název obce)
ID | K | H l a v n í o b j e k t y |  |  |  | stávající objekty |  |  | rekonstrukce |  | nové stavby
|  | 1 čistírny odpadních vod |  |  |  | DHM | rok uved. | posl. rekon. | DHM | rok zaháj. | DHM | rok zaháj.
|  | název | typ ČOV |  | kap. m3/d | mil. Kč | do provozu | /rok zrušení | mil.Kč | /ukončení | mil. Kč | /ukončení
2 biologický rybník
|  |  | plocha (ha) |  | kap. EO
3 kanalizační síť
|  |  |  | DN(mm) | délka(km)
K.S |  | KS Čechyně |  | < 100 | 2.459 |  | 2008 | 2009
4 výtlačné řady
|  |  |  | DN(mm) | délka(km)
V.S |  | Výtlak Čechyně |  | < 100 | 0.465 |  | 2008 | 2009
5 čerpací stanice
|  |  |  | Qkap(l/s) | h(m)
S.S |  | ČS 1 |  | 0 | 0 |  | 2008 | 2009
6 kanalizační přípojky
|  |  |  | počet | délka(km)
S.S |  | přípojky Čechyně |  | 147 | 0.89 |  | 2008 | 2009
7 jímky
|  |  | typ |  | počet ks
|  | SOUČET |  |  |  | 0 |  |  | 0 |  | 0