## tab.VI
Plán rozvoje pro kraj : Jihomoravský
Tab. VI - KANALIZACE - ZÁKLADNÍ ÚDAJE
CZ0646.6219.0529.03 - Rousínov - část obce Kroužek
(provozní skupina)
| jednotky | 2017 | 2020 | 2025 | 2030 | 2035 | 2040 | 2045 | 2050
Celkový počet obyvatel | os. | 345 | 343 | 342 | 341 | 339 | 336 | 334 | 331
Odkanalizování
Počet obyv. napoj na kanalizaci | os. | 325 | 326 | 329 | 331 | 323 | 326 | 324 | 321
Počet obyv. napoj na kanalizaci | % | 94.2029 | 95.0437 | 96.1988 | 97.0674 | 95.2802 | 97.0238 | 97.006 | 96.9789
Přírůstek | os |  | 1 | 3 | 2 | -8 | 3 | -2 | -3
Čištění odpadních vod
Počet obyv. napoj ČOV | os. | 325 | 326 | 329 | 331 | 323 | 326 | 324 | 321
Počet obyv. napoj ČOV | % | 94.2029 | 95.0437 | 96.1988 | 97.0674 | 95.2802 | 97.0238 | 97.006 | 96.9789
Počet obyv. se svozem na ČOV | os. | 20 | 17 | 13 | 10 | 16 | 10 | 10 | 10
Počet obyv. se svozem na ČOV | % | 5.7971 | 4.9563 | 3.8012 | 2.9326 | 4.7198 | 2.9762 | 2.994 | 3.0211
Celková produkce odp. vod | mil. m3/rok | 0.01438 | 0.014315 | 0.0143 | 0.014278 | 0.014147 | 0.014059 | 0.013971 | 0.01384
Odpad. vody čištěné na ČOV | mil. m3/rok | 0.014015 | 0.014037 | 0.014139 | 0.014205 | 0.013898 | 0.013986 | 0.013898 | 0.013767
Odpad. vody čištěné na ČOV | % | 97.4618 | 98.0621 | 98.8769 | 99.4887 | 98.2455 | 99.4808 | 99.4775 | 99.4725
Přírustek odp. vody čištěné na ČOV | mil. m3/rok |  | 2.19e-05 | 0.0001022 | 6.57e-05 | -0.0003066 | 8.76e-05 | -8.76e-05 | -0.0001314
Přírustek odp. vody čištěné na ČOV | % |  | 0.15601 | 0.7228 | 0.46251 | -2.206 | 0.62634 | -0.63029 | -0.95445
Odpad. vody čištěné v septicích | mil. m3/rok | 0 | 0 | 0 | 0 | 0 | 0 | 0 | 0
Odpad. vody čištěné v septicích | % | 0 | 0 | 0 | 0 | 0 | 0 | 0 | 0
Odpad. vody nečištěné | tis. m3/rok | 0.365 | 0.2774 | 0.1606 | 0.073 | 0.2482 | 0.073 | 0.073 | 0.073
Odpad. vody nečištěné | % | 2.5382 | 1.9379 | 1.1231 | 0.51127 | 1.7545 | 0.51924 | 0.52249 | 0.52745
Počet ČOV | ks | 0 | 0 | 0 | 0 | 0 | 0 | 0 | 0
Celková kapacita ČOV | m3/d | 0 | 0 | 0 | 0 | 0 | 0 | 0 | 0
Přírůstek | m3/d |  | 0 | 0 | 0 | 0 | 0 | 0 | 0
Přebytek kapacity | m3/d
Nedostatek kapacity | m3/d | 0 | 0 | 0 | 0 | 0 | 0 | 0 | 0
Celková délka nové kanalizace | km | 0 | 0 | 0 | 0.05 | 0.05 | 0.05 | 0.05 | 0.05
Přírůstek | km |  | 0 | 0 | 0.05 | 0 | 0 | 0 | 0
Přírůstek | % |  | 0 | 0 | 2.4307 | 0 | 0 | 0 | 0
Celková délka rek. kanalizace | km | 0 | 0 | 0 | 0 | 0 | 0 | 0 | 0
Přírůstek | km |  | 0 | 0 | 0 | 0 | 0 | 0 | 0
Přírůstek | % |  | 0 | 0 | 0 | 0 | 0 | 0 | 0
Produkce zněčištění
BSK5 | t/rok | 8.6797 | 8.6695 | 8.7009 | 8.7177 | 8.576 | 8.5826 | 8.5286 | 8.4476
NL | t/rok | 7.9564 | 7.947 | 7.9758 | 7.9912 | 7.8614 | 7.8674 | 7.8179 | 7.7436
CHSK | t/rok | 16.2066 | 16.1862 | 16.2429 | 16.2728 | 16.0115 | 16.0209 | 15.9202 | 15.7691
Odstranění znečištění
BSK5 | t/rok | 8.2997 | 8.311 | 8.3697 | 8.4072 | 8.2273 | 8.2761 | 8.2237 | 8.145
NL | t/rok | 7.559 | 7.5693 | 7.6227 | 7.6569 | 7.4931 | 7.5375 | 7.4897 | 7.4181
CHSK | t/rok | 14.9913 | 15.0095 | 15.1126 | 15.1781 | 14.8579 | 14.9415 | 14.8469 | 14.705
Celkové investiční náklady ročně | mil. Kč | 0 | 0 | 0 | 0.38562 | 0 | 0 | 0 | 0
Celkové investiční náklady součtově | mil. Kč | 0 | 0 | 0 | 0.38562 | 0.38562 | 0.38562 | 0.38562 | 0.38562

## tab.IX
Kraj : Jihomoravský |  |  |  |  | Provozní skupina : |  | CZ0646.6219.0529.03 - Rousínov - část obce Kroužek
Tab. IX - KANALIZACE - REKAPITULACE VSTUPNÍCH ÚDAJŮ
CZ0646.6219.0529.03 - Rousínov - část obce Kroužek
(číslo a název obce)
| jedn. | 2017 | 2020 | 2025 | 2030 | 2035 | 2040 | 2045 | 2050
Počet trvale bydl.obyvatel | os. | 305 | 303 | 302 | 301 | 299 | 296 | 294 | 291
Počet osob s ČOP | os. | 40 | 40 | 40 | 40 | 40 | 40 | 40 | 40
ODKANALIZOVÁNÍ OBCE
Rozsah odkanalizování | - | 2017: celá obec
Typ kanalizace | - | 2017: jednotná kanalizace
Počet obyv.napoj.na kanal.
- trvale bydlící | os. | 295 | 296 | 299 | 301 | 293 | 296 | 294 | 291
- počet osob s ČOP | os. | 30 | 30 | 30 | 30 | 30 | 30 | 30 | 30
Počet obyv.nenapoj.na kanal.
- trvale bydlící | os. | 10 | 7 | 3 | 0 | 6 | 0 | 0 | 0
- počet osob s ČOP | os. | 10 | 10 | 10 | 10 | 10 | 10 | 10 | 10
LIKVIDACE ODPADNÍCH VOD
Počet obyv.napoj.na ČOV
- trvale bydlící | os. | 295 | 296 | 299 | 301 | 293 | 296 | 294 | 291
- počet osob s ČOP | os. | 30 | 30 | 30 | 30 | 30 | 30 | 30 | 30
Počet obyv.napoj.na septiky
- trvale bydlící | os. | 0 | 0 | 0 | 0 | 0 | 0 | 0 | 0
- počet osob s ČOP | os. | 0 | 0 | 0 | 0 | 0 | 0 | 0 | 0
Počet obyv.s odvoz OV
- trvale bydlící | os. | 10 | 7 | 3 | 0 | 6 | 0 | 0 | 0
- počet osob s ČOP | os. | 10 | 10 | 10 | 10 | 10 | 10 | 10 | 10
Průmysl,zemědelství,vybavenost | - | 2017: průmysl, vybavenost
Způsob likvidace | - | obecní ČOV | obecní ČOV | obecní ČOV | obecní ČOV | obecní ČOV | obecní ČOV | obecní ČOV | obecní ČOV
Množství odp.vod | m3/d | 6.9 | 6.86 | 6.84 | 6.82 | 6.78 | 6.72 | 6.68 | 6.62
BSK5 | kg/d | 4.83 | 4.802 | 4.788 | 4.774 | 4.746 | 4.704 | 4.676 | 4.634
NL | kg/d | 4.4275 | 4.4018 | 4.389 | 4.3762 | 4.3505 | 4.312 | 4.2863 | 4.2478
CHSK | kg/d | 9.66 | 9.604 | 9.576 | 9.548 | 9.492 | 9.408 | 9.352 | 9.268
N-celk | kg/d | 0.8855 | 0.88037 | 0.8778 | 0.87523 | 0.8701 | 0.8624 | 0.85727 | 0.84957
N-NH4 | kg/d | 0.4186 | 0.41617 | 0.41496 | 0.41375 | 0.41132 | 0.40768 | 0.40525 | 0.40161
N-NO3 | kg/d | 0.0805 | 0.080033 | 0.0798 | 0.079567 | 0.0791 | 0.0784 | 0.077933 | 0.077233
P-celk | kg/d | 0.20125 | 0.20008 | 0.1995 | 0.19892 | 0.19775 | 0.196 | 0.19483 | 0.19308
Počet ČOV | ks | 0 | 0 | 0 | 0 | 0 | 0 | 0 | 0
Kapacita ČOV | m3/d | 0 | 0 | 0 | 0 | 0 | 0 | 0 | 0
Počet čerpacích stanic | ks | 0 | 0 | 0 | 0 | 0 | 0 | 0 | 0
Délka kanal.sítě | km | 2.007 | 2.007 | 2.007 | 2.057 | 2.057 | 2.057 | 2.057 | 2.057
Počet kanal.přípojek | ks | 109 | 109 | 109 | 111 | 111 | 111 | 111 | 111
Jímky a septiky | ks | 2 | 2 | 2 | 2 | 0 | 0 | 0 | 0
Mikročistírny | ks | 0 | 0 | 0 | 0 | 0 | 0 | 0 | 0
Vysvětlivka : Počet osob s ČOP = Počet osob s časově omezeným pobytem
|  | 127.581 | 128.2261 | 128.3873 | 128.5486 | 128.7099 | 128.8711 | 129.0324 | 129.1937

## tab.X
Kraj : Jihomoravský | [5 empty] | Provozní skupina: CZ0646.6219.0529.03 - Rousínov - část obce Kroužek
Tab. X - KANALIZACE - BILANCE ODPADNÍCH VOD A ZNEČIŠTĚNÍ
CZ0646.6219.0529.03 - Rousínov - část obce Kroužek
(číslo a název obce)
| jedn. | 2017 | 2020 | 2025 | 2030 | 2035 | 2040 | 2045 | 2050
CELKOVÁ PRODUKCE
odpadních vod | m3/d | 39.398 | 39.218 | 39.178 | 39.118 | 38.758 | 38.518 | 38.278 | 37.918
BSK5 | kg/d | 23.78 | 23.752 | 23.838 | 23.884 | 23.496 | 23.514 | 23.366 | 23.144
NL | kg/d | 21.7983 | 21.7727 | 21.8515 | 21.8937 | 21.538 | 21.5545 | 21.4188 | 21.2153
CHSK | kg/d | 44.4017 | 44.3457 | 44.501 | 44.583 | 43.867 | 43.893 | 43.617 | 43.203
Počet EO | os. | 396.3333 | 395.8667 | 397.3 | 398.0667 | 391.6 | 391.9 | 389.4333 | 385.7333
odp.vod likv. na ČOV | m3/d | 38.398 | 38.458 | 38.738 | 38.918 | 38.078 | 38.318 | 38.078 | 37.718
odp.vod likv. v septicích | m3/d | 0 | 0 | 0 | 0 | 0 | 0 | 0 | 0
odp.vod likv. jiným způsobem | m3/d | 1 | 0.76 | 0.44 | 0.2 | 0.68 | 0.2 | 0.2 | 0.2
PŘÍSUN ODP. VOD Z JINÝCH LOKALIT
množství odpadních vod | m3/d | 0 | 0 | 0 | 0 | 0 | 0 | 0 | 0
BSK5 | kg/d | 0 | 0 | 0 | 0 | 0 | 0 | 0 | 0
NL | kg/d | 0 | 0 | 0 | 0 | 0 | 0 | 0 | 0
CHSK | kg/d | 0 | 0 | 0 | 0 | 0 | 0 | 0 | 0
ODVEDENÍ ODP. VOD NA JINÉ LOKALITY
množství odpadních vod | m3/d | 38.398 | 38.458 | 38.738 | 38.918 | 38.078 | 38.318 | 38.078 | 37.718
BSK5 | kg/d | 23.43 | 23.462 | 23.628 | 23.734 | 23.226 | 23.364 | 23.216 | 22.994
NL | kg/d | 21.4775 | 21.5068 | 21.659 | 21.7562 | 21.2905 | 21.417 | 21.2813 | 21.0778
CHSK | kg/d | 43.76 | 43.814 | 44.116 | 44.308 | 43.372 | 43.618 | 43.342 | 42.928
PŘÍTOK NA ČOV
množství odpadních vod | m3/d
BSK5 | kg/d
NL | kg/d
CHSK | kg/d
Počet EO | os
Typ ČOV | -
Dočištění - snížení BSK5 | -
Denitrifikace | -
Odstraňování fosforu | -
množství odpadních vod | m3/d
ODSTRANĚNÉ ZNEČIŠTĚNÍ
BSK5 | kg/d | 22.7388 | 22.7698 | 22.9307 | 23.0335 | 22.5406 | 22.6743 | 22.5306 | 22.3151
NL | kg/d | 20.7095 | 20.7377 | 20.8842 | 20.9778 | 20.5289 | 20.6506 | 20.5198 | 20.3235
CHSK | kg/d | 41.0721 | 41.1219 | 41.4043 | 41.5837 | 40.7065 | 40.9357 | 40.6765 | 40.2877
ZBYTKOVÉ ZNEČIŠTĚNÍ
BSK5 | kg/d | 0.69116 | 0.69224 | 0.69728 | 0.70052 | 0.6854 | 0.68972 | 0.6854 | 0.67892
NL | kg/d | 0.76796 | 0.76916 | 0.77476 | 0.77836 | 0.76156 | 0.76636 | 0.76156 | 0.75436
CHSK | kg/d | 2.6879 | 2.6921 | 2.7117 | 2.7243 | 2.6655 | 2.6823 | 2.6655 | 2.6403
Produkce kalů | m3/r | 276.6558 | 277.032 | 278.9904 | 280.2406 | 274.2439 | 275.8704 | 274.1223 | 271.5001
Způsob likvidace kalů | -
Množství kalu po odvodnění | m3/r | 66.3974 | 66.4877 | 66.9577 | 67.2577 | 65.8185 | 66.2089 | 65.7893 | 65.16
Typ čistírny odpadních vod: |  | 2030: Způsoby likvidace kalů:
0 - neurčeno |  | 2017: 10 - aktivační s nitrifikací; 2030: 0 - neurčeno
1 - septik |  | 2017: 11 - aktivační s denitrif. a nitrif.; 2030: 1 - přímá aplikace na zemědělské a lesní půdě
2 - septik s dočištěním |  | 2017: 12 - čist. s biologickými filtry; 2030: 2 - kompostování
3 - domovní mikročistírna - disky |  | 2017: 13 - aktivační čistírna a rybník; 2030: 3 - skládkování
4 - domovní mikročistírna - filtry |  | 2017: 14 - aktiv. č. s nitrif. a rybník; 2030: 4 - spalování
5 - kořenová čistírna |  | 2017: 15 - aktiv. č. s nitr. a mikrosíty; 2030: 5 - rekultivace
6 - stabilizační nádrž |  | 2017: 16 - aktivač. č. a rycholfiltrace; 2030: 6 - převoz do jiné ČOV ke zpracování
7 - čistírna s biokontaktory |  | 2017: 17 - č. s nitrif. a srážením P; 2030: 101 - přímá aplikace na zemědělské a lesní půdě + kompostování
8 - malá aktiv. čistírna s nitrifikací |  | 2017: 18 - č. s denitrif. + nitr. + sráž. P; 2030: 102 - přímá aplikace na zemědělské a lesní půdě + skládkování
9 - aktivační čistírna |  | 2017: 19 - č. s denit., nitr., sráž. P, filtr.; 2030: 103 - kompostování + spalování
104 - skládkování + převoz do jiné ČOV
105 - přímá aplikace na zem. a les. půdě + kompostování + převoz do jiné ČOV
106 - kompostování + skládkování + rekultivace

## tab.XII
Plán rozvoje pro kraj : Jihomoravský |  |  |  | Provozní skupina : |  | CZ0646.6219.0529.03-Rousínov - část obce Kroužek
Tab. XII - TECHNICKÉ A FINANČNÍ ÚDAJE KANALIZACÍ
CZ0646.6219.0529.03-Rousínov - část obce Kroužek
(číslo a název obce)
ID | K | H l a v n í o b j e k t y |  |  |  | stávající objekty |  |  | rekonstrukce |  | nové stavby
|  | 1 čistírny odpadních vod |  |  |  | DHM | rok uved. | posl. rekon. | DHM | rok zaháj. | DHM | rok zaháj.
|  | název | typ ČOV |  | kap. m3/d | mil. Kč | do provozu | /rok zrušení | mil.Kč | /ukončení | mil. Kč | /ukončení
2 biologický rybník
|  |  | plocha (ha) |  | kap. EO
3 kanalizační síť
|  |  |  | DN(mm) | délka(km)
K.S |  | KS Kroužek |  | < 100 | 0.906 |  |  | 2008
K.S |  | KS Kroužek |  | 101 - 300 | 0.406 |  |  | 2008
K.S |  | KS Kroužek |  | 301 - 500 | 0.285 |  |  | 2008
K.S |  | KS Kroužek |  | > 500 | 0.41 |  |  | 2008
K.N |  | Dostavba KS Kroužek |  | < 100 | 0.05 | [5 empty] | 0.3205 | 2029/2030
4 výtlačné řady
|  |  |  | DN(mm) | délka(km)
5 čerpací stanice
|  |  |  | Qkap(l/s) | h(m)
6 kanalizační přípojky
|  |  |  | počet | délka(km)
S.S |  | přípojky Kroužek |  | 109 | 0.66 |  | 2008 | 2009
S.S |  | přípojky Kroužek |  | 0 | 0 |  |  | 2008
S.N |  | přípojky Kroužek |  | 2 | 0.016 | [5 empty] | 0.06512 | 2029/2030
7 jímky
|  |  | typ |  | počet ks
|  | SOUČET |  |  |  | 0 |  |  | 0 |  | 0.38562