## tab.VI
Plán rozvoje pro kraj : Jihomoravský
Tab. VI - KANALIZACE - ZÁKLADNÍ ÚDAJE
CZ0646.6219.0529.04 - Rousínov - část obce Rousínov
(provozní skupina)
| jednotky | 2017 | 2020 | 2025 | 2030 | 2035 | 2040 | 2045 | 2050
Celkový počet obyvatel | os. | 2685 | 2668 | 2664 | 2653 | 2635 | 2613 | 2587 | 2563
Odkanalizování
Počet obyv. napoj na kanalizaci | os. | 2495 | 2493 | 2511 | 2523 | 2506 | 2485 | 2460 | 2437
Počet obyv. napoj na kanalizaci | % | 92.9236 | 93.4408 | 94.2568 | 95.0999 | 95.1044 | 95.1014 | 95.0908 | 95.0839
Přírůstek | os |  | -2 | 18 | 12 | -17 | -21 | -25 | -23
Čištění odpadních vod
Počet obyv. napoj ČOV | os. | 2495 | 2493 | 2511 | 2523 | 2506 | 2485 | 2460 | 2437
Počet obyv. napoj ČOV | % | 92.9236 | 93.4408 | 94.2568 | 95.0999 | 95.1044 | 95.1014 | 95.0908 | 95.0839
Počet obyv. se svozem na ČOV | os. | 190 | 175 | 153 | 130 | 129 | 128 | 127 | 126
Počet obyv. se svozem na ČOV | % | 7.0764 | 6.5592 | 5.7432 | 4.9001 | 4.8956 | 4.8986 | 4.9092 | 4.9161
Celková produkce odp. vod | mil. m3/rok | 0.12426 | 0.12374 | 0.12376 | 0.12353 | 0.12288 | 0.12208 | 0.12114 | 0.12027
Odpad. vody čištěné na ČOV | mil. m3/rok | 0.11871 | 0.11863 | 0.11929 | 0.11973 | 0.11911 | 0.11834 | 0.11743 | 0.11659
Odpad. vody čištěné na ČOV | % | 95.535 | 95.8705 | 96.3901 | 96.9269 | 96.9345 | 96.9384 | 96.9387 | 96.9409
Přírustek odp. vody čištěné na ČOV | mil. m3/rok |  | -7.3e-05 | 0.000657 | 0.000438 | -0.0006205 | -0.0007665 | -0.0009125 | -0.0008395
Přírustek odp. vody čištěné na ČOV | % |  | -0.061534 | 0.55075 | 0.36583 | -0.52095 | -0.6477 | -0.77706 | -0.72004
Odpad. vody čištěné v septicích | mil. m3/rok | 0 | 0 | 0 | 0 | 0 | 0 | 0 | 0
Odpad. vody čištěné v septicích | % | 0 | 0 | 0 | 0 | 0 | 0 | 0 | 0
Odpad. vody nečištěné | tis. m3/rok | 5.548 | 5.11 | 4.4676 | 3.796 | 3.7668 | 3.7376 | 3.7084 | 3.6792
Odpad. vody nečištěné | % | 4.465 | 4.1295 | 3.6099 | 3.0731 | 3.0655 | 3.0616 | 3.0613 | 3.0591
Počet ČOV | ks | 0 | 0 | 0 | 0 | 0 | 0 | 0 | 0
Celková kapacita ČOV | m3/d | 0 | 0 | 0 | 0 | 0 | 0 | 0 | 0
Přírůstek | m3/d |  | 0 | 0 | 0 | 0 | 0 | 0 | 0
Přebytek kapacity | m3/d
Nedostatek kapacity | m3/d | 0 | 0 | 0 | 0 | 0 | 0 | 0 | 0
Celková délka nové kanalizace | km | 0 | 0 | 0 | 0 | 0 | 0 | 0 | 0
Přírůstek | km |  | 0 | 0 | 0 | 0 | 0 | 0 | 0
Přírůstek | % |  | 0 | 0 | 0 | 0 | 0 | 0 | 0
Celková délka rek. kanalizace | km | 0 | 0 | 0 | 0 | 0 | 0 | 0 | 0
Přírůstek | km |  | 0 | 0 | 0 | 0 | 0 | 0 | 0
Přírůstek | % |  | 0 | 0 | 0 | 0 | 0 | 0 | 0
Produkce zněčištění
BSK5 | t/rok | 65.434 | 65.2807 | 65.5143 | 65.6092 | 65.2296 | 64.7624 | 64.2076 | 63.6966
NL | t/rok | 59.9812 | 59.8407 | 60.0548 | 60.1418 | 59.7938 | 59.3656 | 58.857 | 58.3886
CHSK | t/rok | 121.6032 | 121.3221 | 121.7504 | 121.9244 | 121.2284 | 120.3719 | 119.3548 | 118.4179
Odstranění znečištění
BSK5 | t/rok | 61.9103 | 61.8678 | 62.2502 | 62.5051 | 62.144 | 61.6979 | 61.1668 | 60.6782
NL | t/rok | 56.3357 | 56.297 | 56.6452 | 56.8773 | 56.5484 | 56.1422 | 55.6586 | 55.2136
CHSK | t/rok | 110.7508 | 110.6757 | 111.3524 | 111.8035 | 111.1644 | 110.3749 | 109.435 | 108.5703
Celkové investiční náklady ročně | mil. Kč | 0 | 0 | 0 | 0 | 0 | 0 | 0 | 0
Celkové investiční náklady součtově | mil. Kč | 0 | 0 | 0 | 0 | 0 | 0 | 0 | 0

## tab.IX
Kraj : Jihomoravský |  |  |  |  | Provozní skupina : |  | CZ0646.6219.0529.04 - Rousínov - část obce Rousínov
Tab. IX - KANALIZACE - REKAPITULACE VSTUPNÍCH ÚDAJŮ
CZ0646.6219.0529.04 - Rousínov - část obce Rousínov
(číslo a název obce)
| jedn. | 2017 | 2020 | 2025 | 2030 | 2035 | 2040 | 2045 | 2050
Počet trvale bydl.obyvatel | os. | 2645 | 2628 | 2624 | 2613 | 2595 | 2573 | 2547 | 2523
Počet osob s ČOP | os. | 40 | 40 | 40 | 40 | 40 | 40 | 40 | 40
ODKANALIZOVÁNÍ OBCE
Rozsah odkanalizování | - | 2017: celá obec
Typ kanalizace | - | 2017: jednotná a splašková kanalizace
Počet obyv.napoj.na kanal.
- trvale bydlící | os. | 2455 | 2453 | 2471 | 2483 | 2466 | 2445 | 2420 | 2397
- počet osob s ČOP | os. | 40 | 40 | 40 | 40 | 40 | 40 | 40 | 40
Počet obyv.nenapoj.na kanal.
- trvale bydlící | os. | 190 | 175 | 153 | 130 | 129 | 128 | 127 | 126
- počet osob s ČOP | os. | 0 | 0 | 0 | 0 | 0 | 0 | 0 | 0
LIKVIDACE ODPADNÍCH VOD
Počet obyv.napoj.na ČOV
- trvale bydlící | os. | 2455 | 2453 | 2471 | 2483 | 2466 | 2445 | 2420 | 2397
- počet osob s ČOP | os. | 40 | 40 | 40 | 40 | 40 | 40 | 40 | 40
Počet obyv.napoj.na septiky
- trvale bydlící | os. | 0 | 0 | 0 | 0 | 0 | 0 | 0 | 0
- počet osob s ČOP | os. | 0 | 0 | 0 | 0 | 0 | 0 | 0 | 0
Počet obyv.s odvoz OV
- trvale bydlící | os. | 190 | 175 | 153 | 130 | 129 | 128 | 127 | 126
- počet osob s ČOP | os. | 0 | 0 | 0 | 0 | 0 | 0 | 0 | 0
Průmysl,zemědelství,vybavenost | - | 2017: vybavenost
Způsob likvidace | - | obecní ČOV | obecní ČOV | obecní ČOV | obecní ČOV | obecní ČOV | obecní ČOV | obecní ČOV | obecní ČOV
Množství odp.vod | m3/d | 77.0611 | 77.0611 | 77.0611 | 77.0611 | 77.0611 | 77.0611 | 77.0611 | 77.0611
BSK5 | kg/d | 26.9714 | 26.9714 | 26.9714 | 26.9714 | 26.9714 | 26.9714 | 26.9714 | 26.9714
NL | kg/d | 24.7238 | 24.7238 | 24.7238 | 24.7238 | 24.7238 | 24.7238 | 24.7238 | 24.7238
CHSK | kg/d | 53.9427 | 53.9427 | 53.9427 | 53.9427 | 53.9427 | 53.9427 | 53.9427 | 53.9427
N-celk | kg/d | 4.9448 | 4.9448 | 4.9448 | 4.9448 | 4.9448 | 4.9448 | 4.9448 | 4.9448
N-NH4 | kg/d | 2.3375 | 2.3375 | 2.3375 | 2.3375 | 2.3375 | 2.3375 | 2.3375 | 2.3375
N-NO3 | kg/d | 0.44952 | 0.44952 | 0.44952 | 0.44952 | 0.44952 | 0.44952 | 0.44952 | 0.44952
P-celk | kg/d | 1.1238 | 1.1238 | 1.1238 | 1.1238 | 1.1238 | 1.1238 | 1.1238 | 1.1238
Počet ČOV | ks | 0 | 0 | 0 | 0 | 0 | 0 | 0 | 0
Kapacita ČOV | m3/d | 0 | 0 | 0 | 0 | 0 | 0 | 0 | 0
Počet čerpacích stanic | ks | bar: 2017 to 2050
Délka kanal.sítě | km | 11.862 | 11.862 | 11.862 | 11.862 | 11.862 | 11.862 | 11.862 | 11.862
Počet kanal.přípojek | ks | 488 | 488 | 488 | 488 | 488 | 488 | 488 | 488
Jímky a septiky | ks | 0 | 0 | 0 | 0 | 0 | 0 | 0 | 0
Mikročistírny | ks | 0 | 0 | 0 | 0 | 0 | 0 | 0 | 0
Vysvětlivka : Počet osob s ČOP = Počet osob s časově omezeným pobytem
|  | 127.581 | 128.2261 | 128.3873 | 128.5486 | 128.7099 | 128.8711 | 129.0324 | 129.1937

## tab.X
Kraj : Jihomoravský | [5 empty] | Provozní skupina: CZ0646.6219.0529.04 - Rousínov - část obce Rousínov
Tab. X - KANALIZACE - BILANCE ODPADNÍCH VOD A ZNEČIŠTĚNÍ
CZ0646.6219.0529.04 - Rousínov - část obce Rousínov
(číslo a název obce)
| jedn. | 2017 | 2020 | 2025 | 2030 | 2035 | 2040 | 2045 | 2050
CELKOVÁ PRODUKCE
odpadních vod | m3/d | 340.4251 | 339.0251 | 339.0651 | 338.4251 | 336.6451 | 334.4651 | 331.8851 | 329.5051
BSK5 | kg/d | 179.2714 | 178.8514 | 179.4914 | 179.7514 | 178.7114 | 177.4314 | 175.9114 | 174.5114
NL | kg/d | 164.3321 | 163.9471 | 164.5338 | 164.7721 | 163.8188 | 162.6454 | 161.2521 | 159.9688
CHSK | kg/d | 333.1594 | 332.3894 | 333.5627 | 334.0394 | 332.1327 | 329.7861 | 326.9994 | 324.4327
Počet EO | os. | 2987.8561 | 2980.8561 | 2991.5228 | 2995.8561 | 2978.5228 | 2957.1895 | 2931.8561 | 2908.5228
odp.vod likv. na ČOV | m3/d | 325.2251 | 325.0251 | 326.8251 | 328.0251 | 326.3251 | 324.2251 | 321.7251 | 319.4251
odp.vod likv. v septicích | m3/d | 0 | 0 | 0 | 0 | 0 | 0 | 0 | 0
odp.vod likv. jiným způsobem | m3/d | 15.2 | 14 | 12.24 | 10.4 | 10.32 | 10.24 | 10.16 | 10.08
PŘÍSUN ODP. VOD Z JINÝCH LOKALIT
množství odpadních vod | m3/d | 0 | 0 | 0 | 0 | 0 | 0 | 0 | 0
BSK5 | kg/d | 0 | 0 | 0 | 0 | 0 | 0 | 0 | 0
NL | kg/d | 0 | 0 | 0 | 0 | 0 | 0 | 0 | 0
CHSK | kg/d | 0 | 0 | 0 | 0 | 0 | 0 | 0 | 0
ODVEDENÍ ODP. VOD NA JINÉ LOKALITY
množství odpadních vod | m3/d | 325.2251 | 325.0251 | 326.8251 | 328.0251 | 326.3251 | 324.2251 | 321.7251 | 319.4251
BSK5 | kg/d | 175.4714 | 175.3514 | 176.4314 | 177.1514 | 176.1314 | 174.8714 | 173.3714 | 171.9914
NL | kg/d | 160.8488 | 160.7388 | 161.7288 | 162.3888 | 161.4538 | 160.2988 | 158.9238 | 157.6588
CHSK | kg/d | 326.1927 | 325.9727 | 327.9527 | 329.2727 | 327.4027 | 325.0927 | 322.3427 | 319.8127
PŘÍTOK NA ČOV
množství odpadních vod | m3/d
BSK5 | kg/d
NL | kg/d
CHSK | kg/d
Počet EO | os
Typ ČOV | -
Dočištění - snížení BSK5 | -
Denitrifikace | -
Odstraňování fosforu | -
množství odpadních vod | m3/d
ODSTRANĚNÉ ZNEČIŠTĚNÍ
BSK5 | kg/d | 169.6173 | 169.5009 | 170.5485 | 171.2469 | 170.2575 | 169.0353 | 167.5803 | 166.2417
NL | kg/d | 154.3443 | 154.2383 | 155.1923 | 155.8283 | 154.9273 | 153.8143 | 152.4893 | 151.2703
CHSK | kg/d | 303.427 | 303.221 | 305.075 | 306.311 | 304.56 | 302.397 | 299.822 | 297.453
ZBYTKOVÉ ZNEČIŠTĚNÍ
BSK5 | kg/d | 5.8541 | 5.8505 | 5.8829 | 5.9045 | 5.8739 | 5.8361 | 5.7911 | 5.7497
NL | kg/d | 6.5045 | 6.5005 | 6.5365 | 6.5605 | 6.5265 | 6.4845 | 6.4345 | 6.3885
CHSK | kg/d | 22.7658 | 22.7518 | 22.8778 | 22.9618 | 22.8428 | 22.6958 | 22.5208 | 22.3598
Produkce kalů | m3/r | 2063.6773 | 2062.2611 | 2075.0069 | 2083.5041 | 2071.4664 | 2056.5963 | 2038.8938 | 2022.6075
Způsob likvidace kalů | -
Množství kalu po odvodnění | m3/r | 495.2826 | 494.9427 | 498.0017 | 500.041 | 497.1519 | 493.5831 | 489.3345 | 485.4258
Typ čistírny odpadních vod: |  | 2030: Způsoby likvidace kalů:
0 - neurčeno |  | 2017: 10 - aktivační s nitrifikací; 2030: 0 - neurčeno
1 - septik |  | 2017: 11 - aktivační s denitrif. a nitrif.; 2030: 1 - přímá aplikace na zemědělské a lesní půdě
2 - septik s dočištěním |  | 2017: 12 - čist. s biologickými filtry; 2030: 2 - kompostování
3 - domovní mikročistírna - disky |  | 2017: 13 - aktivační čistírna a rybník; 2030: 3 - skládkování
4 - domovní mikročistírna - filtry |  | 2017: 14 - aktiv. č. s nitrif. a rybník; 2030: 4 - spalování
5 - kořenová čistírna |  | 2017: 15 - aktiv. č. s nitr. a mikrosíty; 2030: 5 - rekultivace
6 - stabilizační nádrž |  | 2017: 16 - aktivač. č. a rycholfiltrace; 2030: 6 - převoz do jiné ČOV ke zpracování
7 - čistírna s biokontaktory |  | 2017: 17 - č. s nitrif. a srážením P; 2030: 101 - přímá aplikace na zemědělské a lesní půdě + kompostování
8 - malá aktiv. čistírna s nitrifikací |  | 2017: 18 - č. s denitrif. + nitr. + sráž. P; 2030: 102 - přímá aplikace na zemědělské a lesní půdě + skládkování
9 - aktivační čistírna |  | 2017: 19 - č. s denit., nitr., sráž. P, filtr.; 2030: 103 - kompostování + spalování
104 - skládkování + převoz do jiné ČOV
105 - přímá aplikace na zem. a les. půdě + kompostování + převoz do jiné ČOV
106 - kompostování + skládkování + rekultivace

## tab.XII
Plán rozvoje pro kraj : Jihomoravský |  |  |  | Provozní skupina : |  | CZ0646.6219.0529.04-Rousínov - část obce Rousínov
Tab. XII - TECHNICKÉ A FINANČNÍ ÚDAJE KANALIZACÍ
CZ0646.6219.0529.04-Rousínov - část obce Rousínov
(číslo a název obce)
ID | K | H l a v n í o b j e k t y |  |  |  | stávající objekty |  |  | rekonstrukce |  | nové stavby
|  | 1 čistírny odpadních vod |  |  |  | DHM | rok uved. | posl. rekon. | DHM | rok zaháj. | DHM | rok zaháj.
|  | název | typ ČOV |  | kap. m3/d | mil. Kč | do provozu | /rok zrušení | mil.Kč | /ukončení | mil. Kč | /ukončení
2 biologický rybník
|  |  | plocha (ha) |  | kap. EO
3 kanalizační síť
|  |  |  | DN(mm) | délka(km)
K.S |  | KS Rousínov |  | < 100 | 5.052 |  |  | 2017
K.S |  | KS Rousínov |  | 101 - 300 | 5.456 |  |  | 2017
K.S |  | KS Rousínov |  | 301 - 500 | 1.262 |  |  | 2017
K.S |  | KS Rousínov |  | > 500 | 0.03 |  |  | 2017
4 výtlačné řady
|  |  |  | DN(mm) | délka(km)
V.S |  | Výtlak Rousínov |  | < 100 | 0.062 |  |  | 2009
5 čerpací stanice
|  |  |  | Qkap(l/s) | h(m)
S.S |  | ČS 1 |  | 0 | 0 |  |  | 2009
6 kanalizační přípojky
|  |  |  | počet | délka(km)
S.S |  | přípojky Rousínov |  | 488 | 2.93 |  |  | 2017
7 jímky
|  |  | typ |  | počet ks
|  | SOUČET |  |  |  | 0 |  |  | 0 |  | 0