## tab.VI
Plán rozvoje pro kraj : Jihomoravský
Tab. VI - KANALIZACE - ZÁKLADNÍ ÚDAJE
CZ0646.6219.0530.01 - Ruprechtov
(provozní skupina)
| jednotky | 2017 | 2020 | 2025 | 2030 | 2035 | 2040 | 2045 | 2050
Celkový počet obyvatel | os. | 1011 | 1007 | 1006 | 1004 | 999 | 994 | 989 | 983
Odkanalizování
Počet obyv. napoj na kanalizaci | os. | 611 | 607 | 606 | 604 | 599 | 594 | 589 | 583
Počet obyv. napoj na kanalizaci | % | 60.4352 | 60.2781 | 60.2386 | 60.1594 | 59.96 | 59.7586 | 59.5551 | 59.3082
Přírůstek | os |  | -4 | -1 | -2 | -5 | -5 | -5 | -6
Čištění odpadních vod
Počet obyv. napoj ČOV | os. | 611 | 607 | 606 | 604 | 599 | 594 | 589 | 583
Počet obyv. napoj ČOV | % | 60.4352 | 60.2781 | 60.2386 | 60.1594 | 59.96 | 59.7586 | 59.5551 | 59.3082
Počet obyv. se svozem na ČOV | os. | 400 | 400 | 400 | 400 | 400 | 400 | 400 | 400
Počet obyv. se svozem na ČOV | % | 39.5648 | 39.7219 | 39.7614 | 39.8406 | 40.04 | 40.2414 | 40.4449 | 40.6918
Celková produkce odp. vod | mil. m3/rok | 0.032602 | 0.032427 | 0.032383 | 0.032295 | 0.032076 | 0.031857 | 0.031638 | 0.031375
Odpad. vody čištěné na ČOV | mil. m3/rok | 0.029682 | 0.029507 | 0.029463 | 0.029375 | 0.029156 | 0.028937 | 0.028718 | 0.028455
Odpad. vody čištěné na ČOV | % | 91.0434 | 90.995 | 90.9829 | 90.9584 | 90.8967 | 90.8341 | 90.7707 | 90.6933
Přírustek odp. vody čištěné na ČOV | mil. m3/rok |  | -0.0001752 | -4.38e-05 | -8.76e-05 | -0.000219 | -0.000219 | -0.000219 | -0.0002628
Přírustek odp. vody čištěné na ČOV | % |  | -0.59377 | -0.14866 | -0.29821 | -0.75113 | -0.75681 | -0.76258 | -0.92355
Odpad. vody čištěné v septicích | mil. m3/rok | 0 | 0 | 0 | 0 | 0 | 0 | 0 | 0
Odpad. vody čištěné v septicích | % | 0 | 0 | 0 | 0 | 0 | 0 | 0 | 0
Odpad. vody nečištěné | tis. m3/rok | 2.92 | 2.92 | 2.92 | 2.92 | 2.92 | 2.92 | 2.92 | 2.92
Odpad. vody nečištěné | % | 8.9566 | 9.005 | 9.0171 | 9.0416 | 9.1033 | 9.1659 | 9.2293 | 9.3067
Počet ČOV | ks | bar: 2017 to 2050
Celková kapacita ČOV | m3/d | 240 | 240 | 156 | 156 | 156 | 156 | 156 | 156
Přírůstek | m3/d |  | 0 | -84 | 0 | 0 | 0 | 0 | 0
Přebytek kapacity | m3/d | 240 | 240 | 156 | 156 | 156 | 156 | 156 | 156
Nedostatek kapacity | m3/d
Celková délka nové kanalizace | km | 0 | 0 | 0 | 0 | 0 | 0 | 0 | 0
Přírůstek | km |  | 0 | 0 | 0 | 0 | 0 | 0 | 0
Přírůstek | % |  | 0 | 0 | 0 | 0 | 0 | 0 | 0
Celková délka rek. kanalizace | km | 0 | 0 | 0 | 0 | 0 | 0 | 0 | 0
Přírůstek | km |  | 0 | 0 | 0 | 0 | 0 | 0 | 0
Přírůstek | % |  | 0 | 0 | 0 | 0 | 0 | 0 | 0
Produkce zněčištění
BSK5 | t/rok | 20.7371 | 20.6291 | 20.6021 | 20.548 | 20.413 | 20.2779 | 20.1429 | 19.9808
NL | t/rok | 19.009 | 18.91 | 18.8852 | 18.8357 | 18.7119 | 18.5881 | 18.4643 | 18.3158
CHSK | t/rok | 38.8791 | 38.6776 | 38.6272 | 38.5265 | 38.2746 | 38.0228 | 37.7709 | 37.4687
Odstranění znečištění
BSK5 | t/rok | 17.8941 | 17.7899 | 17.7639 | 17.7118 | 17.5816 | 17.4513 | 17.3211 | 17.1648
NL | t/rok | 16.2595 | 16.1648 | 16.1412 | 16.0938 | 15.9755 | 15.8572 | 15.7389 | 15.5969
CHSK | t/rok | 32.6379 | 32.4496 | 32.4025 | 32.3083 | 32.0729 | 31.8375 | 31.6021 | 31.3196
Celkové investiční náklady ročně | mil. Kč | 0 | 0 | 6.1935 | 0 | 0 | 0 | 0 | 0
Celkové investiční náklady součtově | mil. Kč | 0 | 0 | 6.1935 | 6.1935 | 6.1935 | 6.1935 | 6.1935 | 6.1935

## tab.IX
Kraj : Jihomoravský |  |  |  |  | Provozní skupina : |  | CZ0646.6219.0530.01 - Ruprechtov
Tab. IX - KANALIZACE - REKAPITULACE VSTUPNÍCH ÚDAJŮ
CZ0646.6219.0530.01 - Ruprechtov
(číslo a název obce)
| jedn. | 2017 | 2020 | 2025 | 2030 | 2035 | 2040 | 2045 | 2050
Počet trvale bydl.obyvatel | os. | 611 | 607 | 606 | 604 | 599 | 594 | 589 | 583
Počet osob s ČOP | os. | 400 | 400 | 400 | 400 | 400 | 400 | 400 | 400
ODKANALIZOVÁNÍ OBCE
Rozsah odkanalizování | - | 2017: celá obec
Typ kanalizace | - | 2017: jednotná kanalizace
Počet obyv.napoj.na kanal.
- trvale bydlící | os. | 611 | 607 | 606 | 604 | 599 | 594 | 589 | 583
- počet osob s ČOP | os. | 0 | 0 | 0 | 0 | 0 | 0 | 0 | 0
Počet obyv.nenapoj.na kanal.
- trvale bydlící | os. | 0 | 0 | 0 | 0 | 0 | 0 | 0 | 0
- počet osob s ČOP | os. | 400 | 400 | 400 | 400 | 400 | 400 | 400 | 400
LIKVIDACE ODPADNÍCH VOD
Počet obyv.napoj.na ČOV
- trvale bydlící | os. | 611 | 607 | 606 | 604 | 599 | 594 | 589 | 583
- počet osob s ČOP | os. | 0 | 0 | 0 | 0 | 0 | 0 | 0 | 0
Počet obyv.napoj.na septiky
- trvale bydlící | os. | 0 | 0 | 0 | 0 | 0 | 0 | 0 | 0
- počet osob s ČOP | os. | 0 | 0 | 0 | 0 | 0 | 0 | 0 | 0
Počet obyv.s odvoz OV
- trvale bydlící | os. | 0 | 0 | 0 | 0 | 0 | 0 | 0 | 0
- počet osob s ČOP | os. | 400 | 400 | 400 | 400 | 400 | 400 | 400 | 400
Průmysl,zemědelství,vybavenost | - | 2017: zemědělství, vybavenost
Způsob likvidace | - | obecní ČOV | obecní ČOV | obecní ČOV | obecní ČOV | obecní ČOV | obecní ČOV | obecní ČOV | obecní ČOV
Množství odp.vod | m3/d | 20.22 | 20.14 | 20.12 | 20.08 | 19.98 | 19.88 | 19.78 | 19.66
BSK5 | kg/d | 14.154 | 14.098 | 14.084 | 14.056 | 13.986 | 13.916 | 13.846 | 13.762
NL | kg/d | 12.9745 | 12.9232 | 12.9103 | 12.8847 | 12.8205 | 12.7563 | 12.6922 | 12.6152
CHSK | kg/d | 28.308 | 28.196 | 28.168 | 28.112 | 27.972 | 27.832 | 27.692 | 27.524
N-celk | kg/d | 2.5949 | 2.5846 | 2.5821 | 2.5769 | 2.5641 | 2.5513 | 2.5384 | 2.523
N-NH4 | kg/d | 1.2267 | 1.2218 | 1.2206 | 1.2182 | 1.2121 | 1.2061 | 1.2 | 1.1927
N-NO3 | kg/d | 0.2359 | 0.23497 | 0.23473 | 0.23427 | 0.2331 | 0.23193 | 0.23077 | 0.22937
P-celk | kg/d | 0.58975 | 0.58742 | 0.58683 | 0.58567 | 0.58275 | 0.57983 | 0.57692 | 0.57342
Počet ČOV | ks | bar: 2017 to 2050
Kapacita ČOV | m3/d | 240 | 240 | 156 | 156 | 156 | 156 | 156 | 156
Počet čerpacích stanic | ks | 0 | 0 | 0 | 0 | 0 | 0 | 0 | 0
Délka kanal.sítě | km | 5.617 | 5.617 | 5.617 | 5.617 | 5.617 | 5.617 | 5.617 | 5.617
Počet kanal.přípojek | ks | 267 | 267 | 267 | 267 | 267 | 267 | 267 | 267
Jímky a septiky | ks | 0 | 0 | 0 | 0 | 0 | 0 | 0 | 0
Mikročistírny | ks | 0 | 0 | 0 | 0 | 0 | 0 | 0 | 0
Vysvětlivka : Počet osob s ČOP = Počet osob s časově omezeným pobytem
|  | 127.581 | 128.2261 | 128.3873 | 128.5486 | 128.7099 | 128.8711 | 129.0324 | 129.1937

## tab.X
Kraj : Jihomoravský | [5 empty] | Provozní skupina: CZ0646.6219.0530.01 - Ruprechtov
Tab. X - KANALIZACE - BILANCE ODPADNÍCH VOD A ZNEČIŠTĚNÍ
CZ0646.6219.0530.01 - Ruprechtov
(číslo a název obce)
| jedn. | 2017 | 2020 | 2025 | 2030 | 2035 | 2040 | 2045 | 2050
CELKOVÁ PRODUKCE
odpadních vod | m3/d | 89.32 | 88.84 | 88.72 | 88.48 | 87.88 | 87.28 | 86.68 | 85.96
BSK5 | kg/d | 56.814 | 56.518 | 56.444 | 56.296 | 55.926 | 55.556 | 55.186 | 54.742
NL | kg/d | 52.0795 | 51.8082 | 51.7403 | 51.6047 | 51.2655 | 50.9263 | 50.5872 | 50.1802
CHSK | kg/d | 106.518 | 105.966 | 105.828 | 105.552 | 104.862 | 104.172 | 103.482 | 102.654
Počet EO | os. | 946.9 | 941.9667 | 940.7333 | 938.2667 | 932.1 | 925.9333 | 919.7667 | 912.3667
odp.vod likv. na ČOV | m3/d | 81.32 | 80.84 | 80.72 | 80.48 | 79.88 | 79.28 | 78.68 | 77.96
odp.vod likv. v septicích | m3/d | 0 | 0 | 0 | 0 | 0 | 0 | 0 | 0
odp.vod likv. jiným způsobem | m3/d | 8 | 8 | 8 | 8 | 8 | 8 | 8 | 8
PŘÍSUN ODP. VOD Z JINÝCH LOKALIT
množství odpadních vod | m3/d | 0 | 0 | 0 | 0 | 0 | 0 | 0 | 0
BSK5 | kg/d | 0 | 0 | 0 | 0 | 0 | 0 | 0 | 0
NL | kg/d | 0 | 0 | 0 | 0 | 0 | 0 | 0 | 0
CHSK | kg/d | 0 | 0 | 0 | 0 | 0 | 0 | 0 | 0
ODVEDENÍ ODP. VOD NA JINÉ LOKALITY
množství odpadních vod | m3/d | 0 | 0 | 0 | 0 | 0 | 0 | 0 | 0
BSK5 | kg/d | 0 | 0 | 0 | 0 | 0 | 0 | 0 | 0
NL | kg/d | 0 | 0 | 0 | 0 | 0 | 0 | 0 | 0
CHSK | kg/d | 0 | 0 | 0 | 0 | 0 | 0 | 0 | 0
PŘÍTOK NA ČOV
množství odpadních vod | m3/d | 81.32 | 80.84 | 80.72 | 80.48 | 79.88 | 79.28 | 78.68 | 77.96
BSK5 | kg/d | 50.814 | 50.518 | 50.444 | 50.296 | 49.926 | 49.556 | 49.186 | 48.742
NL | kg/d | 46.5795 | 46.3082 | 46.2403 | 46.1047 | 45.7655 | 45.4263 | 45.0872 | 44.6802
CHSK | kg/d | 95.518 | 94.966 | 94.828 | 94.552 | 93.862 | 93.172 | 92.482 | 91.654
Počet EO | os | 846.9 | 841.9667 | 840.7333 | 838.2667 | 832.1 | 825.9333 | 819.7667 | 812.3667
Typ ČOV | - | 9 | 9 | 19 | 19 | 19 | 19 | 19 | 19
Dočištění - snížení BSK5 | - | ne | ne | ano | ano | ano | ano | ano | ano
Denitrifikace | - | ne | ne | ano | ano | ano | ano | ano | ano
Odstraňování fosforu | - | ne | ne | ano | ano | ano | ano | ano | ano
množství odpadních vod | m3/d | 81.32 | 80.84 | 80.72 | 80.48 | 79.88 | 79.28 | 78.68 | 77.96
ODSTRANĚNÉ ZNEČIŠTĚNÍ
BSK5 | kg/d | 49.025 | 48.7395 | 48.6682 | 48.5254 | 48.1686 | 47.8118 | 47.455 | 47.0269
NL | kg/d | 44.5465 | 44.2872 | 44.2223 | 44.0927 | 43.7685 | 43.4443 | 43.1202 | 42.7312
CHSK | kg/d | 89.419 | 88.903 | 88.774 | 88.516 | 87.871 | 87.226 | 86.581 | 85.807
ZBYTKOVÉ ZNEČIŠTĚNÍ
BSK5 | kg/d | 1.789 | 1.7785 | 1.7758 | 1.7706 | 1.7574 | 1.7442 | 1.731 | 1.7151
NL | kg/d | 2.033 | 2.021 | 2.018 | 2.012 | 1.997 | 1.982 | 1.967 | 1.949
CHSK | kg/d | 6.099 | 6.063 | 6.054 | 6.036 | 5.991 | 5.946 | 5.901 | 5.847
Produkce kalů | m3/r | 596.4703 | 592.9975 | 592.1293 | 590.3929 | 586.0518 | 581.7107 | 577.3697 | 572.1604
Způsob likvidace kalů | - | 2 | 2 | 0 | 0 | 0 | 0 | 0 | 0
Množství kalu po odvodnění | m3/r | 143.1529 | 142.3194 | 142.111 | 141.6943 | 140.6524 | 139.6106 | 138.5687 | 137.3185
Typ čistírny odpadních vod: |  | 2030: Způsoby likvidace kalů:
0 - neurčeno |  | 2017: 10 - aktivační s nitrifikací; 2030: 0 - neurčeno
1 - septik |  | 2017: 11 - aktivační s denitrif. a nitrif.; 2030: 1 - přímá aplikace na zemědělské a lesní půdě
2 - septik s dočištěním |  | 2017: 12 - čist. s biologickými filtry; 2030: 2 - kompostování
3 - domovní mikročistírna - disky |  | 2017: 13 - aktivační čistírna a rybník; 2030: 3 - skládkování
4 - domovní mikročistírna - filtry |  | 2017: 14 - aktiv. č. s nitrif. a rybník; 2030: 4 - spalování
5 - kořenová čistírna |  | 2017: 15 - aktiv. č. s nitr. a mikrosíty; 2030: 5 - rekultivace
6 - stabilizační nádrž |  | 2017: 16 - aktivač. č. a rycholfiltrace; 2030: 6 - převoz do jiné ČOV ke zpracování
7 - čistírna s biokontaktory |  | 2017: 17 - č. s nitrif. a srážením P; 2030: 101 - přímá aplikace na zemědělské a lesní půdě + kompostování
8 - malá aktiv. čistírna s nitrifikací |  | 2017: 18 - č. s denitrif. + nitr. + sráž. P; 2030: 102 - přímá aplikace na zemědělské a lesní půdě + skládkování
9 - aktivační čistírna |  | 2017: 19 - č. s denit., nitr., sráž. P, filtr.; 2030: 103 - kompostování + spalování
104 - skládkování + převoz do jiné ČOV
105 - přímá aplikace na zem. a les. půdě + kompostování + převoz do jiné ČOV
106 - kompostování + skládkování + rekultivace

## tab.XII
Plán rozvoje pro kraj : Jihomoravský |  |  |  | Provozní skupina : |  | CZ0646.6219.0530.01-Ruprechtov
Tab. XII - TECHNICKÉ A FINANČNÍ ÚDAJE KANALIZACÍ
CZ0646.6219.0530.01-Ruprechtov
(číslo a název obce)
ID | K | H l a v n í o b j e k t y |  |  |  | stávající objekty |  |  | rekonstrukce |  | nové stavby
|  | 1 čistírny odpadních vod |  |  |  | DHM | rok uved. | posl. rekon. | DHM | rok zaháj. | DHM | rok zaháj.
|  | název | typ ČOV |  | kap. m3/d | mil. Kč | do provozu | /rok zrušení | mil.Kč | /ukončení | mil. Kč | /ukončení
C.S |  | ČOV Ruprechtov | aktivační čistírna |  | 240 | 9.24 | 1975 | 1976
C.R |  | ČOV Ruprechtov | čistírna s denitrifikací + nitrifikací + srážením P + filtry |  | 156 |  |  |  | 6.1935 | 2024/2025
2 biologický rybník
|  |  | plocha (ha) |  | kap. EO
3 kanalizační síť
|  |  |  | DN(mm) | délka(km)
K.S |  | KS Ruprechtov |  | < 100 | 3.602 |  | 1970 | 2016
K.S |  | KS Ruprechtov |  | 101 - 300 | 1.278 |  | 1970 | 2016
K.S |  | KS Ruprechtov |  | 301 - 500 | 0.737 |  | 1970 | 2016
4 výtlačné řady
|  |  |  | DN(mm) | délka(km)
5 čerpací stanice
|  |  |  | Qkap(l/s) | h(m)
6 kanalizační přípojky
|  |  |  | počet | délka(km)
S.S |  | přípojky Ruprechtov |  | 267 | 1.6 |  | 1970
7 jímky
|  |  | typ |  | počet ks
|  | SOUČET |  |  |  | 9.24 |  |  | 6.1935 |  | 0