## tab.VI
Plán rozvoje pro kraj : Jihomoravský
Tab. VI - KANALIZACE - ZÁKLADNÍ ÚDAJE
CZ0646.6219.0533.01 - Švábenice
(provozní skupina)
| jednotky | 2017 | 2020 | 2025 | 2030 | 2035 | 2040 | 2045 | 2050
Celkový počet obyvatel | os. | 1067 | 1060 | 1059 | 1055 | 1047 | 1039 | 1030 | 1020
Odkanalizování
Počet obyv. napoj na kanalizaci | os. | 520 | 619 | 814 | 980 | 973 | 965 | 956 | 947
Počet obyv. napoj na kanalizaci | % | 48.7348 | 58.3962 | 76.865 | 92.891 | 92.9322 | 92.8778 | 92.8155 | 92.8431
Přírůstek | os |  | 99 | 195 | 166 | -7 | -8 | -9 | -9
Čištění odpadních vod
Počet obyv. napoj ČOV | os. | 0 | 0 | 814 | 980 | 973 | 965 | 956 | 947
Počet obyv. napoj ČOV | % | 0 | 0 | 76.865 | 92.891 | 92.9322 | 92.8778 | 92.8155 | 92.8431
Počet obyv. se svozem na ČOV | os. | 547 | 441 | 245 | 75 | 74 | 74 | 74 | 73
Počet obyv. se svozem na ČOV | % | 51.2652 | 41.6038 | 23.135 | 7.109 | 7.0678 | 7.1222 | 7.1845 | 7.1569
Celková produkce odp. vod | mil. m3/rok | 0.055607 | 0.056288 | 0.058593 | 0.06011 | 0.059649 | 0.059179 | 0.058649 | 0.058083
Odpad. vody čištěné na ČOV | mil. m3/rok | 0 | 0 | 0.049262 | 0.05779 | 0.057371 | 0.0569 | 0.05637 | 0.055845
Odpad. vody čištěné na ČOV | % | 0 | 0 | 84.0755 | 96.1408 | 96.1802 | 96.1498 | 96.115 | 96.1481
Přírustek odp. vody čištěné na ČOV | mil. m3/rok |  | 0 | 0.049262 | 0.0085281 | -0.00041925 | -0.0004708 | -0.00052965 | -0.00052495
Přírustek odp. vody čištěné na ČOV | % | 0 | 0 | 100 | 14.757 | -0.73077 | -0.82742 | -0.93959 | -0.94001
Odpad. vody čištěné v septicích | mil. m3/rok | 0.026806 | 0.031909 | 0 | 0 | 0 | 0 | 0 | 0
Odpad. vody čištěné v septicích | % | 48.2063 | 56.6898 | 0 | 0 | 0 | 0 | 0 | 0
Odpad. vody nečištěné | tis. m3/rok | 28.8009 | 24.3783 | 9.3306 | 2.3198 | 2.2785 | 2.2785 | 2.2785 | 2.2373
Odpad. vody nečištěné | % | 51.7937 | 43.3102 | 15.9245 | 3.8592 | 3.8198 | 3.8502 | 3.885 | 3.8519
Počet ČOV | ks | 0 | 0 | 1 | 1 | 1 | 1 | 1 | 1
Celková kapacita ČOV | m3/d | 0 | 0 | 150 | 150 | 150 | 150 | 150 | 150
Přírůstek | m3/d |  | 0 | 150 | 0 | 0 | 0 | 0 | 0
Přebytek kapacity | m3/d |  |  | 150 | 150 | 150 | 150 | 150 | 150
Nedostatek kapacity | m3/d | 2017: 0; 2020: 0
Celková délka nové kanalizace | km | 0 | 0 | 1.375 | 1.375 | 1.375 | 1.375 | 1.375 | 1.375
Přírůstek | km |  | 0 | 1.375 | 0 | 0 | 0 | 0 | 0
Přírůstek | % |  | 0 | 16.3108 | 0 | 0 | 0 | 0 | 0
Celková délka rek. kanalizace | km | 0 | 0 | 0.99 | 0.99 | 0.99 | 0.99 | 0.99 | 0.99
Přírůstek | km |  | 0 | 0.99 | 0 | 0 | 0 | 0 | 0
Přírůstek | % |  | 0 | 11.7438 | 0 | 0 | 0 | 0 | 0
Produkce zněčištění
BSK5 | t/rok | 20.7422 | 22.1008 | 24.7072 | 27.0812 | 26.8797 | 26.6636 | 26.4205 | 26.1734
NL | t/rok | 19.0137 | 20.259 | 22.6483 | 24.8244 | 24.6397 | 24.4416 | 24.2188 | 23.9923
CHSK | t/rok | 38.9361 | 41.4208 | 46.1985 | 50.5473 | 50.1711 | 49.7682 | 49.3148 | 48.8547
Odstranění znečištění
BSK5 | t/rok | 0 | 0 | 21.8806 | 25.3079 | 25.123 | 24.9172 | 24.6858 | 24.4576
NL | t/rok | 0 | 0 | 19.8191 | 22.9196 | 22.7521 | 22.5658 | 22.3562 | 22.1495
CHSK | t/rok | 0 | 0 | 39.3086 | 45.293 | 44.9616 | 44.594 | 44.1803 | 43.773
Celkové investiční náklady ročně | mil. Kč | 0 | 0 | 24.4648 | 0 | 0 | 0 | 0 | 0
Celkové investiční náklady součtově | mil. Kč | 0 | 0 | 24.4648 | 24.4648 | 24.4648 | 24.4648 | 24.4648 | 24.4648

## tab.IX
Kraj : Jihomoravský |  |  |  |  | Provozní skupina : |  | CZ0646.6219.0533.01 - Švábenice
Tab. IX - KANALIZACE - REKAPITULACE VSTUPNÍCH ÚDAJŮ
CZ0646.6219.0533.01 - Švábenice
(číslo a název obce)
| jedn. | 2017 | 2020 | 2025 | 2030 | 2035 | 2040 | 2045 | 2050
Počet trvale bydl.obyvatel | os. | 1017 | 1010 | 1009 | 1005 | 997 | 989 | 980 | 970
Počet osob s ČOP | os. | 50 | 50 | 50 | 50 | 50 | 50 | 50 | 50
ODKANALIZOVÁNÍ OBCE
Rozsah odkanalizování | - | 2017: celá obec
Typ kanalizace | - | 2017: jednotná kanalizace
Počet obyv.napoj.na kanal.
- trvale bydlící | os. | 520 | 619 | 789 | 955 | 948 | 940 | 931 | 922
- počet osob s ČOP | os. | 0 | 0 | 25 | 25 | 25 | 25 | 25 | 25
Počet obyv.nenapoj.na kanal.
- trvale bydlící | os. | 497 | 391 | 220 | 50 | 49 | 49 | 49 | 48
- počet osob s ČOP | os. | 50 | 50 | 25 | 25 | 25 | 25 | 25 | 25
LIKVIDACE ODPADNÍCH VOD
Počet obyv.napoj.na ČOV
- trvale bydlící | os. | 0 | 0 | 789 | 955 | 948 | 940 | 931 | 922
- počet osob s ČOP | os. | 0 | 0 | 25 | 25 | 25 | 25 | 25 | 25
Počet obyv.napoj.na septiky
- trvale bydlící | os. | 520 | 619 | 0 | 0 | 0 | 0 | 0 | 0
- počet osob s ČOP | os. | 0 | 0 | 0 | 0 | 0 | 0 | 0 | 0
Počet obyv.s odvoz OV
- trvale bydlící | os. | 497 | 391 | 220 | 50 | 49 | 49 | 49 | 48
- počet osob s ČOP | os. | 50 | 50 | 25 | 25 | 25 | 25 | 25 | 25
Průmysl,zemědelství,vybavenost | - | 2017: zemědělství, vybavenost
Způsob likvidace | - | jímky na vyvážení | jímky na vyvážení | obecní ČOV | obecní ČOV | obecní ČOV | obecní ČOV | obecní ČOV | obecní ČOV
Množství odp.vod | m3/d | 21.34 | 21.2 | 21.18 | 21.1 | 20.94 | 20.78 | 20.6 | 20.4329
BSK5 | kg/d | 14.938 | 14.84 | 14.826 | 14.77 | 14.658 | 14.546 | 14.42 | 14.303
NL | kg/d | 13.6932 | 13.6033 | 13.5905 | 13.5392 | 13.4365 | 13.3338 | 13.2183 | 13.1111
CHSK | kg/d | 29.876 | 29.68 | 29.652 | 29.54 | 29.316 | 29.092 | 28.84 | 28.606
N-celk | kg/d | 2.7386 | 2.7207 | 2.7181 | 2.7078 | 2.6873 | 2.6668 | 2.6437 | 2.6222
N-NH4 | kg/d | 1.2946 | 1.2861 | 1.2849 | 1.2801 | 1.2704 | 1.2607 | 1.2497 | 1.2396
N-NO3 | kg/d | 0.24897 | 0.24733 | 0.2471 | 0.24617 | 0.2443 | 0.24243 | 0.24033 | 0.23838
P-celk | kg/d | 0.62242 | 0.61833 | 0.61775 | 0.61542 | 0.61075 | 0.60608 | 0.60083 | 0.59596
Počet ČOV | ks | 0 | 0 | 1 | 1 | 1 | 1 | 1 | 1
Kapacita ČOV | m3/d | 0 | 0 | 150 | 150 | 150 | 150 | 150 | 150
Počet čerpacích stanic | ks | 0 | 0 | 4 | 4 | 4 | 4 | 4 | 4
Délka kanal.sítě | km | 7.055 | 7.055 | 8.43 | 8.43 | 8.43 | 8.43 | 8.43 | 8.43
Počet kanal.přípojek | ks | 350 | 350 | 370 | 370 | 370 | 370 | 370 | 370
Jímky a septiky | ks | 460 | 460 | 460 | 0 | 0 | 0 | 0 | 0
Mikročistírny | ks | 0 | 0 | 0 | 0 | 0 | 0 | 0 | 0
Vysvětlivka : Počet osob s ČOP = Počet osob s časově omezeným pobytem
|  | 127.581 | 128.2261 | 128.3873 | 128.5486 | 128.7099 | 128.8711 | 129.0324 | 129.1937

## tab.X
Kraj : Jihomoravský | [5 empty] | Provozní skupina: CZ0646.6219.0533.01 - Švábenice
Tab. X - KANALIZACE - BILANCE ODPADNÍCH VOD A ZNEČIŠTĚNÍ
CZ0646.6219.0533.01 - Švábenice
(číslo a název obce)
| jedn. | 2017 | 2020 | 2025 | 2030 | 2035 | 2040 | 2045 | 2050
CELKOVÁ PRODUKCE
odpadních vod | m3/d | 152.3476 | 154.2131 | 160.5274 | 164.6844 | 163.4228 | 162.1329 | 160.6818 | 159.1306
BSK5 | kg/d | 56.828 | 60.55 | 67.691 | 74.195 | 73.643 | 73.051 | 72.385 | 71.708
NL | kg/d | 52.0923 | 55.5042 | 62.0501 | 68.0121 | 67.5061 | 66.9634 | 66.3529 | 65.7323
CHSK | kg/d | 106.6743 | 113.4817 | 126.5712 | 138.4858 | 137.4552 | 136.3512 | 135.1092 | 133.8485
Počet EO | os. | 947.1333 | 1009.1667 | 1128.1833 | 1236.5833 | 1227.3833 | 1217.5167 | 1206.4167 | 1195.1336
odp.vod likv. na ČOV | m3/d | 0 | 0 | 134.9643 | 158.3289 | 157.1803 | 155.8904 | 154.4393 | 153.0011
odp.vod likv. v septicích | m3/d | 73.4411 | 87.4232 | 0 | 0 | 0 | 0 | 0 | 0
odp.vod likv. jiným způsobem | m3/d | 78.9065 | 66.79 | 25.5632 | 6.3555 | 6.2425 | 6.2425 | 6.2425 | 6.1295
PŘÍSUN ODP. VOD Z JINÝCH LOKALIT
množství odpadních vod | m3/d | 0 | 0 | 0 | 0 | 0 | 0 | 0 | 0
BSK5 | kg/d | 0 | 0 | 0 | 0 | 0 | 0 | 0 | 0
NL | kg/d | 0 | 0 | 0 | 0 | 0 | 0 | 0 | 0
CHSK | kg/d | 0 | 0 | 0 | 0 | 0 | 0 | 0 | 0
ODVEDENÍ ODP. VOD NA JINÉ LOKALITY
množství odpadních vod | m3/d | 0 | 0 | 0 | 0 | 0 | 0 | 0 | 0
BSK5 | kg/d | 0 | 0 | 0 | 0 | 0 | 0 | 0 | 0
NL | kg/d | 0 | 0 | 0 | 0 | 0 | 0 | 0 | 0
CHSK | kg/d | 0 | 0 | 0 | 0 | 0 | 0 | 0 | 0
PŘÍTOK NA ČOV
množství odpadních vod | m3/d |  |  | 134.9643 | 158.3289 | 157.1803 | 155.8904 | 154.4393 | 153.0011
BSK5 | kg/d |  |  | 62.916 | 72.82 | 72.288 | 71.696 | 71.03 | 70.373
NL | kg/d |  |  | 57.673 | 66.7517 | 66.264 | 65.7213 | 65.1108 | 64.5086
CHSK | kg/d |  |  | 117.817 | 135.965 | 134.971 | 133.867 | 132.625 | 131.401
Počet EO | os |  |  | 1048.6 | 1213.6667 | 1204.8 | 1194.9333 | 1183.8333 | 1172.8836
Typ ČOV | - |  |  | 17 | 17 | 17 | 17 | 17 | 17
Dočištění - snížení BSK5 | - | bar: 2025 to 2050
Denitrifikace | - | bar: 2025 to 2050
Odstraňování fosforu | - |  |  | ano | ano | ano | ano | ano | ano
množství odpadních vod | m3/d |  |  | 134.9643 | 158.3289 | 157.1803 | 155.8904 | 154.4393 | 153.0011
ODSTRANĚNÉ ZNEČIŠTĚNÍ
BSK5 | kg/d | 0 | 0 | 59.9468 | 69.3368 | 68.83 | 68.2664 | 67.6323 | 67.007
NL | kg/d | 0 | 0 | 54.2989 | 62.7934 | 62.3345 | 61.8241 | 61.2499 | 60.6836
CHSK | kg/d | 0 | 0 | 107.6947 | 124.0903 | 123.1825 | 122.1752 | 121.042 | 119.9259
ZBYTKOVÉ ZNEČIŠTĚNÍ
BSK5 | kg/d | 56.828 | 60.55 | 2.9692 | 3.4832 | 3.458 | 3.4296 | 3.3977 | 3.366
NL | kg/d | 52.0923 | 55.5042 | 3.3741 | 3.9582 | 3.9295 | 3.8973 | 3.861 | 3.825
CHSK | kg/d | 106.6743 | 113.4817 | 10.1223 | 11.8747 | 11.7885 | 11.6918 | 11.583 | 11.4751
Produkce kalů | m3/r | 0 | 0 | 729.3526 | 843.5973 | 837.4321 | 830.5747 | 822.8601 | 815.2517
Způsob likvidace kalů | - |  |  | 0 | 0 | 0 | 0 | 0 | 0
Množství kalu po odvodnění | m3/r | 0 | 0 | 175.0446 | 202.4633 | 200.9837 | 199.3379 | 197.4864 | 195.6604
Typ čistírny odpadních vod: |  | 2030: Způsoby likvidace kalů:
0 - neurčeno |  | 2017: 10 - aktivační s nitrifikací; 2030: 0 - neurčeno
1 - septik |  | 2017: 11 - aktivační s denitrif. a nitrif.; 2030: 1 - přímá aplikace na zemědělské a lesní půdě
2 - septik s dočištěním |  | 2017: 12 - čist. s biologickými filtry; 2030: 2 - kompostování
3 - domovní mikročistírna - disky |  | 2017: 13 - aktivační čistírna a rybník; 2030: 3 - skládkování
4 - domovní mikročistírna - filtry |  | 2017: 14 - aktiv. č. s nitrif. a rybník; 2030: 4 - spalování
5 - kořenová čistírna |  | 2017: 15 - aktiv. č. s nitr. a mikrosíty; 2030: 5 - rekultivace
6 - stabilizační nádrž |  | 2017: 16 - aktivač. č. a rycholfiltrace; 2030: 6 - převoz do jiné ČOV ke zpracování
7 - čistírna s biokontaktory |  | 2017: 17 - č. s nitrif. a srážením P; 2030: 101 - přímá aplikace na zemědělské a lesní půdě + kompostování
8 - malá aktiv. čistírna s nitrifikací |  | 2017: 18 - č. s denitrif. + nitr. + sráž. P; 2030: 102 - přímá aplikace na zemědělské a lesní půdě + skládkování
9 - aktivační čistírna |  | 2017: 19 - č. s denit., nitr., sráž. P, filtr.; 2030: 103 - kompostování + spalování
104 - skládkování + převoz do jiné ČOV
105 - přímá aplikace na zem. a les. půdě + kompostování + převoz do jiné ČOV
106 - kompostování + skládkování + rekultivace

## tab.XII
Plán rozvoje pro kraj : Jihomoravský |  |  |  | Provozní skupina : |  | CZ0646.6219.0533.01-Švábenice
Tab. XII - TECHNICKÉ A FINANČNÍ ÚDAJE KANALIZACÍ
CZ0646.6219.0533.01-Švábenice
(číslo a název obce)
ID | K | H l a v n í o b j e k t y |  |  |  | stávající objekty |  |  | rekonstrukce |  | nové stavby
|  | 1 čistírny odpadních vod |  |  |  | DHM | rok uved. | posl. rekon. | DHM | rok zaháj. | DHM | rok zaháj.
|  | název | typ ČOV |  | kap. m3/d | mil. Kč | do provozu | /rok zrušení | mil.Kč | /ukončení | mil. Kč | /ukončení
C.N |  | ČOV Švábenice | čistírna s nitrifikací a srážením P |  | 150 | [5 empty] | 9.2395 | 2023/2025
2 biologický rybník
|  |  | plocha (ha) |  | kap. EO
3 kanalizační síť
|  |  |  | DN(mm) | délka(km)
K.S |  | KS Švábenice |  | < 100 | 3.987 |  | 1970
K.S |  | KS Švábenice |  | 101 - 300 | 2.633 |  | 1970
K.S |  | KS Švábenice |  | 301 - 500 | 0.435 |  | 1970
K.R |  | KS Švábenice |  | 101 - 300 | 0.79 |  |  |  | 5.4026 | 2023/2025
K.R |  | KS Švábenice |  | 301 - 500 | 0.2 |  |  |  | 1.3677 | 2023/2025
K.N |  | KS Švábenice |  | < 100 | 0.17 | [5 empty] | 0.77777 | 2023/2025
K.N |  | KS Švábenice |  | < 100 | 0.23 | [5 empty] | 1.4502 | 2023/2025
K.N |  | KS Švábenice |  | 101 - 300 | 0.05 | [5 empty] | 0.31527 | 2023/2025
K.N |  | KS Švábenice |  | 301 - 500 | 0.23 | [5 empty] | 1.4502 | 2023/2025
4 výtlačné řady
|  |  |  | DN(mm) | délka(km)
V.N |  | Výtlak Švábenice |  | < 100 | 0.695 | [5 empty] | 1.5271 | 2023/2025
5 čerpací stanice
|  |  |  | Qkap(l/s) | h(m)
S.N |  | ČS 1 |  | 8 | 6 | [5 empty] | 0.2958 | 2023/2025
S.N |  | ČS 2 |  | 3 | 6 | [5 empty] | 0.22312 | 2023/2025
S.N |  | ČS 3 |  | 5 | 10 | [5 empty] | 0.255 | 2023/2025
S.N |  | ČS 4 |  | 3 | 10 | [5 empty] | 0.22312 | 2023/2025
6 kanalizační přípojky
|  |  |  | počet | délka(km)
S.S |  | přípojky Švábenice |  | 350 | 2.1 |  | 1970
S.R |  | přípojky Švábenice |  | 50 | 0.4 |  |  |  | 1.3838 | 2023/2025
S.N |  | přípojky Švábenice |  | 20 | 0.16 | [5 empty] | 0.55352 | 2023/2025
7 jímky
|  |  | typ |  | počet ks
|  | SOUČET |  |  |  | 0 |  |  | 8.1541 |  | 16.3107