## tab.VI
Plán rozvoje pro kraj : Jihomoravský
Tab. VI - KANALIZACE - ZÁKLADNÍ ÚDAJE
CZ0646.6219.0537.00 - Vyškov
(provozní skupina)
| jednotky | 2017 | 2020 | 2025 | 2030 | 2035 | 2040 | 2045 | 2050
Celkový počet obyvatel | os. | 20274 | 20141 | 20121 | 20037 | 19899 | 19732 | 19560 | 19376
Odkanalizování
Počet obyv. napoj na kanalizaci | os. | 20266 | 20133 | 20113 | 20029 | 19891 | 19724 | 19552 | 19368
Počet obyv. napoj na kanalizaci | % | 99.9605 | 99.9603 | 99.9602 | 99.9601 | 99.9598 | 99.9595 | 99.9591 | 99.9587
Přírůstek | os |  | -133 | -20 | -84 | -138 | -167 | -172 | -184
Čištění odpadních vod
Počet obyv. napoj ČOV | os. | 20266 | 20133 | 20113 | 20029 | 19891 | 19724 | 19552 | 19368
Počet obyv. napoj ČOV | % | 99.9605 | 99.9603 | 99.9602 | 99.9601 | 99.9598 | 99.9595 | 99.9591 | 99.9587
Počet obyv. se svozem na ČOV | os. | 8 | 8 | 8 | 8 | 8 | 8 | 8 | 8
Počet obyv. se svozem na ČOV | % | 0.039459 | 0.03972 | 0.039759 | 0.039926 | 0.040203 | 0.040543 | 0.0409 | 0.041288
Celková produkce odp. vod | mil. m3/rok | 2.2709 | 2.266 | 2.2653 | 2.2622 | 2.2572 | 2.2511 | 2.2448 | 2.2381
Odpad. vody čištěné na ČOV | mil. m3/rok | 2.2708 | 2.266 | 2.2652 | 2.2622 | 2.2571 | 2.251 | 2.2448 | 2.238
Odpad. vody čištěné na ČOV | % | 99.9974 | 99.9974 | 99.9974 | 99.9974 | 99.9974 | 99.9974 | 99.9974 | 99.9974
Přírustek odp. vody čištěné na ČOV | mil. m3/rok |  | -0.0048545 | -0.00073 | -0.003066 | -0.005037 | -0.0060955 | -0.006278 | -0.006716
Přírustek odp. vody čištěné na ČOV | % |  | -0.21424 | -0.032226 | -0.13553 | -0.22316 | -0.27079 | -0.27967 | -0.30008
Odpad. vody čištěné v septicích | mil. m3/rok | 0 | 0 | 0 | 0 | 0 | 0 | 0 | 0
Odpad. vody čištěné v septicích | % | 0 | 0 | 0 | 0 | 0 | 0 | 0 | 0
Odpad. vody nečištěné | tis. m3/rok | 0.0584 | 0.0584 | 0.0584 | 0.0584 | 0.0584 | 0.0584 | 0.0584 | 0.0584
Odpad. vody nečištěné | % | 0.0025717 | 0.0025772 | 0.002578 | 0.0025815 | 0.0025873 | 0.0025943 | 0.0026016 | 0.0026094
Počet ČOV | ks | bar: 2017 to 2050
Celková kapacita ČOV | m3/d | 15638 | 15638 | 15638 | 15638 | 15638 | 15638 | 15638 | 15638
Přírůstek | m3/d |  | 0 | 0 | 0 | 0 | 0 | 0 | 0
Přebytek kapacity | m3/d | 15638 | 15638 | 15638 | 15638 | 15638 | 15638 | 15638 | 15638
Nedostatek kapacity | m3/d
Celková délka nové kanalizace | km | 0 | 0 | 0 | 0 | 0 | 0 | 0 | 0
Přírůstek | km |  | 0 | 0 | 0 | 0 | 0 | 0 | 0
Přírůstek | % |  | 0 | 0 | 0 | 0 | 0 | 0 | 0
Celková délka rek. kanalizace | km | 0 | 0 | 0 | 0 | 0 | 0 | 0 | 0
Přírůstek | km |  | 0 | 0 | 0 | 0 | 0 | 0 | 0
Přírůstek | % |  | 0 | 0 | 0 | 0 | 0 | 0 | 0
Produkce zněčištění
BSK5 | t/rok | 974.4223 | 971.5096 | 971.0716 | 969.232 | 966.2098 | 962.5525 | 958.7857 | 954.7561
NL | t/rok | 893.2204 | 890.5505 | 890.149 | 888.4627 | 885.6923 | 882.3398 | 878.8869 | 875.1931
CHSK | t/rok | 1876.3227 | 1870.9828 | 1870.1798 | 1866.8072 | 1861.2665 | 1854.5614 | 1847.6556 | 1840.268
Odstranění znečištění
BSK5 | t/rok | 942.5871 | 939.7424 | 939.3146 | 937.5179 | 934.5662 | 930.9943 | 927.3154 | 923.3798
NL | t/rok | 852.3057 | 849.7231 | 849.3347 | 847.7036 | 845.0239 | 841.7811 | 838.4412 | 834.8683
CHSK | t/rok | 1739.9937 | 1734.945 | 1734.1858 | 1730.9972 | 1725.7587 | 1719.4194 | 1712.8902 | 1705.9056
Celkové investiční náklady ročně | mil. Kč | 0 | 0 | 0 | 0 | 0 | 0 | 0 | 0
Celkové investiční náklady součtově | mil. Kč | 0 | 0 | 0 | 0 | 0 | 0 | 0 | 0

## tab.IX
Kraj : Jihomoravský |  |  |  |  | Provozní skupina : |  | CZ0646.6219.0537.00 - Vyškov
Tab. IX - KANALIZACE - REKAPITULACE VSTUPNÍCH ÚDAJŮ
CZ0646.6219.0537.00 - Vyškov
(číslo a název obce)
| jedn. | 2017 | 2020 | 2025 | 2030 | 2035 | 2040 | 2045 | 2050
Počet trvale bydl.obyvatel | os. | 19468 | 19335 | 19315 | 19231 | 19093 | 18926 | 18754 | 18570
Počet osob s ČOP | os. | 806 | 806 | 806 | 806 | 806 | 806 | 806 | 806
ODKANALIZOVÁNÍ OBCE
Rozsah odkanalizování | - | 2017: celá obec
Typ kanalizace | - | 2017: jednotná a splašková kanalizace
Počet obyv.napoj.na kanal.
- trvale bydlící | os. | 19468 | 19335 | 19315 | 19231 | 19093 | 18926 | 18754 | 18570
- počet osob s ČOP | os. | 798 | 798 | 798 | 798 | 798 | 798 | 798 | 798
Počet obyv.nenapoj.na kanal.
- trvale bydlící | os. | 0 | 0 | 0 | 0 | 0 | 0 | 0 | 0
- počet osob s ČOP | os. | 8 | 8 | 8 | 8 | 8 | 8 | 8 | 8
LIKVIDACE ODPADNÍCH VOD
Počet obyv.napoj.na ČOV
- trvale bydlící | os. | 19468 | 19335 | 19315 | 19231 | 19093 | 18926 | 18754 | 18570
- počet osob s ČOP | os. | 798 | 798 | 798 | 798 | 798 | 798 | 798 | 798
Počet obyv.napoj.na septiky
- trvale bydlící | os. | 0 | 0 | 0 | 0 | 0 | 0 | 0 | 0
- počet osob s ČOP | os. | 0 | 0 | 0 | 0 | 0 | 0 | 0 | 0
Počet obyv.s odvoz OV
- trvale bydlící | os. | 0 | 0 | 0 | 0 | 0 | 0 | 0 | 0
- počet osob s ČOP | os. | 8 | 8 | 8 | 8 | 8 | 8 | 8 | 8
Průmysl,zemědelství,vybavenost | - | 2017: vybavenost
Způsob likvidace | - | obecní ČOV | obecní ČOV | obecní ČOV | obecní ČOV | obecní ČOV | obecní ČOV | obecní ČOV | obecní ČOV
Množství odp.vod | m3/d | 1492.9233 | 1492.9233 | 1492.9233 | 1492.9233 | 1492.9233 | 1492.9233 | 1492.9233 | 1492.9233
BSK5 | kg/d | 522.5232 | 522.5232 | 522.5232 | 522.5232 | 522.5232 | 522.5232 | 522.5232 | 522.5232
NL | kg/d | 478.9796 | 478.9796 | 478.9796 | 478.9796 | 478.9796 | 478.9796 | 478.9796 | 478.9796
CHSK | kg/d | 1045.0463 | 1045.0463 | 1045.0463 | 1045.0463 | 1045.0463 | 1045.0463 | 1045.0463 | 1045.0463
N-celk | kg/d | 95.7959 | 95.7959 | 95.7959 | 95.7959 | 95.7959 | 95.7959 | 95.7959 | 95.7959
N-NH4 | kg/d | 45.2853 | 45.2853 | 45.2853 | 45.2853 | 45.2853 | 45.2853 | 45.2853 | 45.2853
N-NO3 | kg/d | 8.7087 | 8.7087 | 8.7087 | 8.7087 | 8.7087 | 8.7087 | 8.7087 | 8.7087
P-celk | kg/d | 21.7718 | 21.7718 | 21.7718 | 21.7718 | 21.7718 | 21.7718 | 21.7718 | 21.7718
Počet ČOV | ks | bar: 2017 to 2050
Kapacita ČOV | m3/d | 15638 | 15638 | 15638 | 15638 | 15638 | 15638 | 15638 | 15638
Počet čerpacích stanic | ks | 7 | 7 | 7 | 7 | 7 | 7 | 7 | 7
Délka kanal.sítě | km | 72.246 | 72.246 | 72.246 | 72.246 | 72.246 | 72.246 | 72.246 | 72.246
Počet kanal.přípojek | ks | 2955 | 2955 | 2955 | 2955 | 2955 | 2955 | 2955 | 2955
Jímky a septiky | ks | 88 | 88 | 88 | 88 | 88 | 88 | 88 | 88
Mikročistírny | ks | 0 | 0 | 0 | 0 | 0 | 0 | 0 | 0
Vysvětlivka : Počet osob s ČOP = Počet osob s časově omezeným pobytem
|  | 127.581 | 128.2261 | 128.3873 | 128.5486 | 128.7099 | 128.8711 | 129.0324 | 129.1937

## tab.X
Kraj : Jihomoravský | [5 empty] | Provozní skupina: CZ0646.6219.0537.00 - Vyškov
Tab. X - KANALIZACE - BILANCE ODPADNÍCH VOD A ZNEČIŠTĚNÍ
CZ0646.6219.0537.00 - Vyškov
(číslo a název obce)
| jedn. | 2017 | 2020 | 2025 | 2030 | 2035 | 2040 | 2045 | 2050
CELKOVÁ PRODUKCE
odpadních vod | m3/d | 3613.5945 | 3600.2945 | 3598.2945 | 3589.8945 | 3576.0945 | 3559.3945 | 3542.1945 | 3523.7945
BSK5 | kg/d | 1756.8607 | 1748.8807 | 1747.6807 | 1742.6407 | 1734.3607 | 1724.3407 | 1714.0207 | 1702.9807
NL | kg/d | 1610.4556 | 1603.1406 | 1602.0406 | 1597.4206 | 1589.8306 | 1580.6456 | 1571.1856 | 1561.0656
CHSK | kg/d | 3315.0314 | 3300.4014 | 3298.2014 | 3288.9614 | 3273.7814 | 3255.4114 | 3236.4914 | 3216.2514
Počet EO | os. | 29281.0115 | 29148.0115 | 29128.0115 | 29044.0115 | 28906.0115 | 28739.0115 | 28567.0115 | 28383.0115
odp.vod likv. na ČOV | m3/d | 3613.4345 | 3600.1345 | 3598.1345 | 3589.7345 | 3575.9345 | 3559.2345 | 3542.0345 | 3523.6345
odp.vod likv. v septicích | m3/d | 0 | 0 | 0 | 0 | 0 | 0 | 0 | 0
odp.vod likv. jiným způsobem | m3/d | 0.16 | 0.16 | 0.16 | 0.16 | 0.16 | 0.16 | 0.16 | 0.16
PŘÍSUN ODP. VOD Z JINÝCH LOKALIT
množství odpadních vod | m3/d | 473.2246 | 473.7257 | 478.9047 | 488.6139 | 485.1262 | 481.2944 | 476.9867 | 472.3031
BSK5 | kg/d | 264.7338 | 264.8518 | 267.5098 | 272.3688 | 270.4118 | 268.2538 | 265.8278 | 263.2008
NL | kg/d | 242.6726 | 242.7808 | 245.2173 | 249.6714 | 247.8775 | 245.8993 | 243.6755 | 241.2674
CHSK | kg/d | 490.8275 | 491.0135 | 495.8795 | 504.8775 | 501.2535 | 497.2575 | 492.7655 | 487.9015
ODVEDENÍ ODP. VOD NA JINÉ LOKALITY
množství odpadních vod | m3/d | 0 | 0 | 0 | 0 | 0 | 0 | 0 | 0
BSK5 | kg/d | 0 | 0 | 0 | 0 | 0 | 0 | 0 | 0
NL | kg/d | 0 | 0 | 0 | 0 | 0 | 0 | 0 | 0
CHSK | kg/d | 0 | 0 | 0 | 0 | 0 | 0 | 0 | 0
PŘÍTOK NA ČOV
množství odpadních vod | m3/d | 4086.6591 | 4073.8602 | 4077.0392 | 4078.3484 | 4061.0607 | 4040.5289 | 4019.0212 | 3995.9376
BSK5 | kg/d | 2021.4745 | 2013.6125 | 2015.0705 | 2014.8895 | 2004.6525 | 1992.4745 | 1979.7285 | 1966.0615
NL | kg/d | 1853.0183 | 1845.8114 | 1847.1479 | 1846.982 | 1837.5981 | 1826.4349 | 1814.7511 | 1802.223
CHSK | kg/d | 3805.6389 | 3791.1949 | 3793.8609 | 3793.6189 | 3774.8149 | 3752.4489 | 3729.0369 | 3703.9329
Počet EO | os | 33691.241 | 33560.2076 | 33584.5076 | 33581.491 | 33410.8743 | 33207.9076 | 32995.4743 | 32767.691
Typ ČOV | - | 9 | 9 | 9 | 9 | 9 | 9 | 9 | 9
Dočištění - snížení BSK5 | - | ano | ano | ano | ano | ano | ano | ano | ano
Denitrifikace | - | ano | ano | ano | ano | ano | ano | ano | ano
Odstraňování fosforu | - | ano | ano | ano | ano | ano | ano | ano | ano
množství odpadních vod | m3/d | 4086.6591 | 4073.8602 | 4077.0392 | 4078.3484 | 4061.0607 | 4040.5289 | 4019.0212 | 3995.9376
ODSTRANĚNÉ ZNEČIŠTĚNÍ
BSK5 | kg/d | 1964.2612 | 1956.5784 | 1957.9919 | 1957.7926 | 1947.7976 | 1935.9071 | 1923.4622 | 1910.1183
NL | kg/d | 1779.4584 | 1772.4819 | 1773.7612 | 1773.5717 | 1764.499 | 1753.7054 | 1742.4087 | 1730.2961
CHSK | kg/d | 3560.4394 | 3546.7633 | 3549.2386 | 3548.918 | 3531.1513 | 3510.0172 | 3487.8956 | 3464.1767
ZBYTKOVÉ ZNEČIŠTĚNÍ
BSK5 | kg/d | 57.2132 | 57.034 | 57.0785 | 57.0969 | 56.8548 | 56.5674 | 56.2663 | 55.9431
NL | kg/d | 73.5599 | 73.3295 | 73.3867 | 73.4103 | 73.0991 | 72.7295 | 72.3424 | 71.9269
CHSK | kg/d | 245.1995 | 244.4316 | 244.6224 | 244.7009 | 243.6636 | 242.4317 | 241.1413 | 239.7563
Produkce kalů | m3/r | 23898.5116 | 23805.0374 | 23822.2349 | 23819.8097 | 23698.2042 | 23553.5358 | 23402.123 | 23239.773
Způsob likvidace kalů | - | 2 | 2 | 2 | 2 | 2 | 2 | 2 | 2
Množství kalu po odvodnění | m3/r | 5735.6428 | 5713.209 | 5717.3364 | 5716.7543 | 5687.569 | 5652.8486 | 5616.5095 | 5577.5455
Typ čistírny odpadních vod: |  | 2030: Způsoby likvidace kalů:
0 - neurčeno |  | 2017: 10 - aktivační s nitrifikací; 2030: 0 - neurčeno
1 - septik |  | 2017: 11 - aktivační s denitrif. a nitrif.; 2030: 1 - přímá aplikace na zemědělské a lesní půdě
2 - septik s dočištěním |  | 2017: 12 - čist. s biologickými filtry; 2030: 2 - kompostování
3 - domovní mikročistírna - disky |  | 2017: 13 - aktivační čistírna a rybník; 2030: 3 - skládkování
4 - domovní mikročistírna - filtry |  | 2017: 14 - aktiv. č. s nitrif. a rybník; 2030: 4 - spalování
5 - kořenová čistírna |  | 2017: 15 - aktiv. č. s nitr. a mikrosíty; 2030: 5 - rekultivace
6 - stabilizační nádrž |  | 2017: 16 - aktivač. č. a rycholfiltrace; 2030: 6 - převoz do jiné ČOV ke zpracování
7 - čistírna s biokontaktory |  | 2017: 17 - č. s nitrif. a srážením P; 2030: 101 - přímá aplikace na zemědělské a lesní půdě + kompostování
8 - malá aktiv. čistírna s nitrifikací |  | 2017: 18 - č. s denitrif. + nitr. + sráž. P; 2030: 102 - přímá aplikace na zemědělské a lesní půdě + skládkování
9 - aktivační čistírna |  | 2017: 19 - č. s denit., nitr., sráž. P, filtr.; 2030: 103 - kompostování + spalování
104 - skládkování + převoz do jiné ČOV
105 - přímá aplikace na zem. a les. půdě + kompostování + převoz do jiné ČOV
106 - kompostování + skládkování + rekultivace

## tab.XII
Plán rozvoje pro kraj : Jihomoravský |  |  |  | Provozní skupina : |  | CZ0646.6219.0537.00-Vyškov
Tab. XII - TECHNICKÉ A FINANČNÍ ÚDAJE KANALIZACÍ
CZ0646.6219.0537.00-Vyškov
(číslo a název obce)
ID | K | H l a v n í o b j e k t y |  |  |  | stávající objekty |  |  | rekonstrukce |  | nové stavby
|  | 1 čistírny odpadních vod |  |  |  | DHM | rok uved. | posl. rekon. | DHM | rok zaháj. | DHM | rok zaháj.
|  | název | typ ČOV |  | kap. m3/d | mil. Kč | do provozu | /rok zrušení | mil.Kč | /ukončení | mil. Kč | /ukončení
C.S |  | ČOV Vyškov | aktivační čistírna |  | 15638 | 256.454 | 1975 | 2017
2 biologický rybník
|  |  | plocha (ha) |  | kap. EO
3 kanalizační síť
|  |  |  | DN(mm) | délka(km)
K.S |  | KS Vyškov |  | < 100 | 30.748 |  | 1944 | 2009
K.S |  | KS Vyškov |  | 101 - 300 | 27.136 |  | 1944 | 2009
K.S |  | KS Vyškov |  | 301 - 500 | 11.722 |  | 1944 | 2009
K.S |  | KS Vyškov |  | > 500 | 2.016 |  | 1944 | 2009
4 výtlačné řady
|  |  |  | DN(mm) | délka(km)
V.S |  | Výtlak Vyškov |  | < 100 | 0.624
5 čerpací stanice
|  |  |  | Qkap(l/s) | h(m)
S.S |  | ČS 1 |  | 0 | 0
S.S |  | ČS 2 |  | 0 | 0
S.S |  | ČS 3 |  | 0 | 0
S.S |  | ČS 4 |  | 0 | 0
S.S |  | ČS 5 |  | 0 | 0
S.S |  | ČS 6 |  | 0 | 0
S.S |  | ČS 7 |  | 0 | 0
6 kanalizační přípojky
|  |  |  | počet | délka(km)
S.S |  | přípojky Vyškov |  | 2955 | 17.7 |  | 1944 | 2009
7 jímky
|  |  | typ |  | počet ks
J.S |  | Stávající |  |  | 44
J.S |  | Stávající |  |  | 44
|  | SOUČET |  |  |  | 256.454 |  |  | 0 |  | 0