## tab.VI
Plán rozvoje pro kraj : Jihomoravský
Tab. VI - KANALIZACE - ZÁKLADNÍ ÚDAJE
CZ0646.6219.0537.03 - Vyškov - část obce Hamiltony
(provozní skupina)
| jednotky | 2017 | 2020 | 2025 | 2030 | 2035 | 2040 | 2045 | 2050
Celkový počet obyvatel | os. | 382 | 380 | 380 | 378 | 375 | 372 | 369 | 365
Odkanalizování
Počet obyv. napoj na kanalizaci | os. | 367 | 365 | 365 | 363 | 360 | 357 | 354 | 350
Počet obyv. napoj na kanalizaci | % | 96.0733 | 96.0526 | 96.0526 | 96.0317 | 96 | 95.9677 | 95.935 | 95.8904
Přírůstek | os |  | -2 | 0 | -2 | -3 | -3 | -3 | -4
Čištění odpadních vod
Počet obyv. napoj ČOV | os. | 367 | 365 | 365 | 363 | 360 | 357 | 354 | 350
Počet obyv. napoj ČOV | % | 96.0733 | 96.0526 | 96.0526 | 96.0317 | 96 | 95.9677 | 95.935 | 95.8904
Počet obyv. se svozem na ČOV | os. | 15 | 15 | 15 | 15 | 15 | 15 | 15 | 15
Počet obyv. se svozem na ČOV | % | 3.9267 | 3.9474 | 3.9474 | 3.9683 | 4 | 4.0323 | 4.065 | 4.1096
Celková produkce odp. vod | mil. m3/rok | 0.016294 | 0.016206 | 0.016206 | 0.016118 | 0.015987 | 0.015856 | 0.015724 | 0.015549
Odpad. vody čištěné na ČOV | mil. m3/rok | 0.016184 | 0.016096 | 0.016096 | 0.016009 | 0.015877 | 0.015746 | 0.015615 | 0.015439
Odpad. vody čištěné na ČOV | % | 99.328 | 99.3243 | 99.3243 | 99.3207 | 99.3151 | 99.3094 | 99.3036 | 99.2958
Přírustek odp. vody čištěné na ČOV | mil. m3/rok |  | -8.76e-05 | 0 | -8.76e-05 | -0.0001314 | -0.0001314 | -0.0001314 | -0.0001752
Přírustek odp. vody čištěné na ČOV | % |  | -0.54422 | 0 | -0.5472 | -0.82759 | -0.83449 | -0.84151 | -1.1348
Odpad. vody čištěné v septicích | mil. m3/rok | 0 | 0 | 0 | 0 | 0 | 0 | 0 | 0
Odpad. vody čištěné v septicích | % | 0 | 0 | 0 | 0 | 0 | 0 | 0 | 0
Odpad. vody nečištěné | tis. m3/rok | 0.1095 | 0.1095 | 0.1095 | 0.1095 | 0.1095 | 0.1095 | 0.1095 | 0.1095
Odpad. vody nečištěné | % | 0.67204 | 0.67568 | 0.67568 | 0.67935 | 0.68493 | 0.69061 | 0.69638 | 0.70423
Počet ČOV | ks | 0 | 0 | 0 | 0 | 0 | 0 | 0 | 0
Celková kapacita ČOV | m3/d | 0 | 0 | 0 | 0 | 0 | 0 | 0 | 0
Přírůstek | m3/d |  | 0 | 0 | 0 | 0 | 0 | 0 | 0
Přebytek kapacity | m3/d
Nedostatek kapacity | m3/d | 0 | 0 | 0 | 0 | 0 | 0 | 0 | 0
Celková délka nové kanalizace | km | 0 | 0 | 0 | 0 | 0 | 0 | 0 | 0
Přírůstek | km |  | 0 | 0 | 0 | 0 | 0 | 0 | 0
Přírůstek | % |  | 0 | 0 | 0 | 0 | 0 | 0 | 0
Celková délka rek. kanalizace | km | 0 | 0 | 0 | 0 | 0 | 0 | 0 | 0
Přírůstek | km |  | 0 | 0 | 0 | 0 | 0 | 0 | 0
Přírůstek | % |  | 0 | 0 | 0 | 0 | 0 | 0 | 0
Produkce zněčištění
BSK5 | t/rok | 9.0954 | 9.0465 | 9.0465 | 8.9976 | 8.9243 | 8.8509 | 8.7775 | 8.6797
NL | t/rok | 8.3375 | 8.2926 | 8.2926 | 8.2478 | 8.1806 | 8.1133 | 8.0461 | 7.9564
CHSK | t/rok | 16.8376 | 16.7471 | 16.7471 | 16.6566 | 16.5208 | 16.385 | 16.2493 | 16.0682
Odstranění znečištění
BSK5 | t/rok | 8.7867 | 8.739 | 8.739 | 8.6914 | 8.6198 | 8.5483 | 8.4768 | 8.3814
NL | t/rok | 7.9709 | 7.9276 | 7.9276 | 7.8844 | 7.8195 | 7.7546 | 7.6897 | 7.6032
CHSK | t/rok | 15.716 | 15.6308 | 15.6308 | 15.5455 | 15.4176 | 15.2897 | 15.1618 | 14.9913
Celkové investiční náklady ročně | mil. Kč | 0 | 0 | 0 | 0 | 0 | 0 | 0 | 0
Celkové investiční náklady součtově | mil. Kč | 0 | 0 | 0 | 0 | 0 | 0 | 0 | 0

## tab.IX
Kraj : Jihomoravský |  |  |  |  | Provozní skupina : |  | CZ0646.6219.0537.03 - Vyškov - část obce Hamiltony
Tab. IX - KANALIZACE - REKAPITULACE VSTUPNÍCH ÚDAJŮ
CZ0646.6219.0537.03 - Vyškov - část obce Hamiltony
(číslo a název obce)
| jedn. | 2017 | 2020 | 2025 | 2030 | 2035 | 2040 | 2045 | 2050
Počet trvale bydl.obyvatel | os. | 367 | 365 | 365 | 363 | 360 | 357 | 354 | 350
Počet osob s ČOP | os. | 15 | 15 | 15 | 15 | 15 | 15 | 15 | 15
ODKANALIZOVÁNÍ OBCE
Rozsah odkanalizování | - | 2017: celá obec
Typ kanalizace | - | 2017: jednotná kanalizace
Počet obyv.napoj.na kanal.
- trvale bydlící | os. | 367 | 365 | 365 | 363 | 360 | 357 | 354 | 350
- počet osob s ČOP | os. | 0 | 0 | 0 | 0 | 0 | 0 | 0 | 0
Počet obyv.nenapoj.na kanal.
- trvale bydlící | os. | 0 | 0 | 0 | 0 | 0 | 0 | 0 | 0
- počet osob s ČOP | os. | 15 | 15 | 15 | 15 | 15 | 15 | 15 | 15
LIKVIDACE ODPADNÍCH VOD
Počet obyv.napoj.na ČOV
- trvale bydlící | os. | 367 | 365 | 365 | 363 | 360 | 357 | 354 | 350
- počet osob s ČOP | os. | 0 | 0 | 0 | 0 | 0 | 0 | 0 | 0
Počet obyv.napoj.na septiky
- trvale bydlící | os. | 0 | 0 | 0 | 0 | 0 | 0 | 0 | 0
- počet osob s ČOP | os. | 0 | 0 | 0 | 0 | 0 | 0 | 0 | 0
Počet obyv.s odvoz OV
- trvale bydlící | os. | 0 | 0 | 0 | 0 | 0 | 0 | 0 | 0
- počet osob s ČOP | os. | 15 | 15 | 15 | 15 | 15 | 15 | 15 | 15
Průmysl,zemědelství,vybavenost | - | 2017: vybavenost
Způsob likvidace | - | obecní ČOV | obecní ČOV | obecní ČOV | obecní ČOV | obecní ČOV | obecní ČOV | obecní ČOV | obecní ČOV
Množství odp.vod | m3/d | 7.64 | 7.6 | 7.6 | 7.56 | 7.5 | 7.44 | 7.38 | 7.3
BSK5 | kg/d | 2.674 | 2.66 | 2.66 | 2.646 | 2.625 | 2.604 | 2.583 | 2.555
NL | kg/d | 2.4512 | 2.4383 | 2.4383 | 2.4255 | 2.4063 | 2.387 | 2.3678 | 2.3421
CHSK | kg/d | 5.348 | 5.32 | 5.32 | 5.292 | 5.25 | 5.208 | 5.166 | 5.11
N-celk | kg/d | 0.49023 | 0.48767 | 0.48767 | 0.4851 | 0.48125 | 0.4774 | 0.47355 | 0.46842
N-NH4 | kg/d | 0.23175 | 0.23053 | 0.23053 | 0.22932 | 0.2275 | 0.22568 | 0.22386 | 0.22143
N-NO3 | kg/d | 0.044567 | 0.044333 | 0.044333 | 0.0441 | 0.04375 | 0.0434 | 0.04305 | 0.042583
P-celk | kg/d | 0.11142 | 0.11083 | 0.11083 | 0.11025 | 0.10938 | 0.1085 | 0.10763 | 0.10646
Počet ČOV | ks | 0 | 0 | 0 | 0 | 0 | 0 | 0 | 0
Kapacita ČOV | m3/d | 0 | 0 | 0 | 0 | 0 | 0 | 0 | 0
Počet čerpacích stanic | ks | 0 | 0 | 0 | 0 | 0 | 0 | 0 | 0
Délka kanal.sítě | km | 2.903 | 2.903 | 2.903 | 2.903 | 2.903 | 2.903 | 2.903 | 2.903
Počet kanal.přípojek | ks | 133 | 133 | 133 | 133 | 133 | 133 | 133 | 133
Jímky a septiky | ks | 0 | 0 | 0 | 0 | 0 | 0 | 0 | 0
Mikročistírny | ks | 0 | 0 | 0 | 0 | 0 | 0 | 0 | 0
Vysvětlivka : Počet osob s ČOP = Počet osob s časově omezeným pobytem
|  | 127.581 | 128.2261 | 128.3873 | 128.5486 | 128.7099 | 128.8711 | 129.0324 | 129.1937

## tab.X
Kraj : Jihomoravský | [5 empty] | Provozní skupina: CZ0646.6219.0537.03 - Vyškov - část obce Hamiltony
Tab. X - KANALIZACE - BILANCE ODPADNÍCH VOD A ZNEČIŠTĚNÍ
CZ0646.6219.0537.03 - Vyškov - část obce Hamiltony
(číslo a název obce)
| jedn. | 2017 | 2020 | 2025 | 2030 | 2035 | 2040 | 2045 | 2050
CELKOVÁ PRODUKCE
odpadních vod | m3/d | 44.64 | 44.4 | 44.4 | 44.16 | 43.8 | 43.44 | 43.08 | 42.6
BSK5 | kg/d | 24.919 | 24.785 | 24.785 | 24.651 | 24.45 | 24.249 | 24.048 | 23.78
NL | kg/d | 22.8424 | 22.7196 | 22.7196 | 22.5968 | 22.4125 | 22.2283 | 22.044 | 21.7983
CHSK | kg/d | 46.1305 | 45.8825 | 45.8825 | 45.6345 | 45.2625 | 44.8905 | 44.5185 | 44.0225
Počet EO | os. | 415.3167 | 413.0833 | 413.0833 | 410.85 | 407.5 | 404.15 | 400.8 | 396.3333
odp.vod likv. na ČOV | m3/d | 44.34 | 44.1 | 44.1 | 43.86 | 43.5 | 43.14 | 42.78 | 42.3
odp.vod likv. v septicích | m3/d | 0 | 0 | 0 | 0 | 0 | 0 | 0 | 0
odp.vod likv. jiným způsobem | m3/d | 0.3 | 0.3 | 0.3 | 0.3 | 0.3 | 0.3 | 0.3 | 0.3
PŘÍSUN ODP. VOD Z JINÝCH LOKALIT
množství odpadních vod | m3/d | 0 | 0 | 0 | 0 | 0 | 0 | 0 | 0
BSK5 | kg/d | 0 | 0 | 0 | 0 | 0 | 0 | 0 | 0
NL | kg/d | 0 | 0 | 0 | 0 | 0 | 0 | 0 | 0
CHSK | kg/d | 0 | 0 | 0 | 0 | 0 | 0 | 0 | 0
ODVEDENÍ ODP. VOD NA JINÉ LOKALITY
množství odpadních vod | m3/d | 44.34 | 44.1 | 44.1 | 43.86 | 43.5 | 43.14 | 42.78 | 42.3
BSK5 | kg/d | 24.694 | 24.56 | 24.56 | 24.426 | 24.225 | 24.024 | 23.823 | 23.555
NL | kg/d | 22.6362 | 22.5133 | 22.5133 | 22.3905 | 22.2063 | 22.022 | 21.8378 | 21.5921
CHSK | kg/d | 45.718 | 45.47 | 45.47 | 45.222 | 44.85 | 44.478 | 44.106 | 43.61
PŘÍTOK NA ČOV
množství odpadních vod | m3/d
BSK5 | kg/d
NL | kg/d
CHSK | kg/d
Počet EO | os
Typ ČOV | -
Dočištění - snížení BSK5 | -
Denitrifikace | -
Odstraňování fosforu | -
množství odpadních vod | m3/d
ODSTRANĚNÉ ZNEČIŠTĚNÍ
BSK5 | kg/d | 24.0732 | 23.9426 | 23.9426 | 23.812 | 23.616 | 23.42 | 23.2241 | 22.9628
NL | kg/d | 21.838 | 21.7195 | 21.7195 | 21.601 | 21.4233 | 21.2455 | 21.0677 | 20.8307
CHSK | kg/d | 43.0576 | 42.824 | 42.824 | 42.5904 | 42.24 | 41.8896 | 41.5392 | 41.072
ZBYTKOVÉ ZNEČIŠTĚNÍ
BSK5 | kg/d | 0.62076 | 0.6174 | 0.6174 | 0.61404 | 0.609 | 0.60396 | 0.59892 | 0.5922
NL | kg/d | 0.79812 | 0.7938 | 0.7938 | 0.78948 | 0.783 | 0.77652 | 0.77004 | 0.7614
CHSK | kg/d | 2.6604 | 2.646 | 2.646 | 2.6316 | 2.61 | 2.5884 | 2.5668 | 2.538
Produkce kalů | m3/r | 292.8911 | 291.3016 | 291.3016 | 289.7122 | 287.328 | 284.9438 | 282.5596 | 279.3807
Způsob likvidace kalů | -
Množství kalu po odvodnění | m3/r | 70.2939 | 69.9124 | 69.9124 | 69.5309 | 68.9587 | 68.3865 | 67.8143 | 67.0514
Typ čistírny odpadních vod: |  | 2030: Způsoby likvidace kalů:
0 - neurčeno |  | 2017: 10 - aktivační s nitrifikací; 2030: 0 - neurčeno
1 - septik |  | 2017: 11 - aktivační s denitrif. a nitrif.; 2030: 1 - přímá aplikace na zemědělské a lesní půdě
2 - septik s dočištěním |  | 2017: 12 - čist. s biologickými filtry; 2030: 2 - kompostování
3 - domovní mikročistírna - disky |  | 2017: 13 - aktivační čistírna a rybník; 2030: 3 - skládkování
4 - domovní mikročistírna - filtry |  | 2017: 14 - aktiv. č. s nitrif. a rybník; 2030: 4 - spalování
5 - kořenová čistírna |  | 2017: 15 - aktiv. č. s nitr. a mikrosíty; 2030: 5 - rekultivace
6 - stabilizační nádrž |  | 2017: 16 - aktivač. č. a rycholfiltrace; 2030: 6 - převoz do jiné ČOV ke zpracování
7 - čistírna s biokontaktory |  | 2017: 17 - č. s nitrif. a srážením P; 2030: 101 - přímá aplikace na zemědělské a lesní půdě + kompostování
8 - malá aktiv. čistírna s nitrifikací |  | 2017: 18 - č. s denitrif. + nitr. + sráž. P; 2030: 102 - přímá aplikace na zemědělské a lesní půdě + skládkování
9 - aktivační čistírna |  | 2017: 19 - č. s denit., nitr., sráž. P, filtr.; 2030: 103 - kompostování + spalování
104 - skládkování + převoz do jiné ČOV
105 - přímá aplikace na zem. a les. půdě + kompostování + převoz do jiné ČOV
106 - kompostování + skládkování + rekultivace

## tab.XII
Plán rozvoje pro kraj : Jihomoravský |  |  |  | Provozní skupina : |  | CZ0646.6219.0537.03-Vyškov - část obce Hamiltony
Tab. XII - TECHNICKÉ A FINANČNÍ ÚDAJE KANALIZACÍ
CZ0646.6219.0537.03-Vyškov - část obce Hamiltony
(číslo a název obce)
ID | K | H l a v n í o b j e k t y |  |  |  | stávající objekty |  |  | rekonstrukce |  | nové stavby
|  | 1 čistírny odpadních vod |  |  |  | DHM | rok uved. | posl. rekon. | DHM | rok zaháj. | DHM | rok zaháj.
|  | název | typ ČOV |  | kap. m3/d | mil. Kč | do provozu | /rok zrušení | mil.Kč | /ukončení | mil. Kč | /ukončení
2 biologický rybník
|  |  | plocha (ha) |  | kap. EO
3 kanalizační síť
|  |  |  | DN(mm) | délka(km)
K.S |  | KS Hamiltony |  | < 100 | 1.87 |  | 1960
K.S |  | KS Hamiltony |  | 101 - 300 | 0.595 |  | 1960
K.S |  | KS Hamiltony |  | 301 - 500 | 0.438 |  | 1960
4 výtlačné řady
|  |  |  | DN(mm) | délka(km)
5 čerpací stanice
|  |  |  | Qkap(l/s) | h(m)
6 kanalizační přípojky
|  |  |  | počet | délka(km)
S.S |  | přípojky Hamiltony |  | 133 | 0.8 |  | 1960
7 jímky
|  |  | typ |  | počet ks
|  | SOUČET |  |  |  | 0 |  |  | 0 |  | 0