## tab.VI
Plán rozvoje pro kraj : Jihomoravský
Tab. VI - KANALIZACE - ZÁKLADNÍ ÚDAJE
CZ0646.6219.0537.08 - Vyškov - část obce Opatovice
(provozní skupina)
| jednotky | 2017 | 2020 | 2025 | 2030 | 2035 | 2040 | 2045 | 2050
Celkový počet obyvatel | os. | 404 | 402 | 401 | 400 | 397 | 394 | 391 | 387
Odkanalizování
Počet obyv. napoj na kanalizaci | os. | 229 | 258 | 307 | 355 | 352 | 350 | 347 | 343
Počet obyv. napoj na kanalizaci | % | 56.6832 | 64.1791 | 76.5586 | 88.75 | 88.665 | 88.8325 | 88.7468 | 88.6305
Přírůstek | os |  | 29 | 49 | 48 | -3 | -2 | -3 | -4
Čištění odpadních vod
Počet obyv. napoj ČOV | os. | 229 | 258 | 307 | 355 | 352 | 350 | 347 | 343
Počet obyv. napoj ČOV | % | 56.6832 | 64.1791 | 76.5586 | 88.75 | 88.665 | 88.8325 | 88.7468 | 88.6305
Počet obyv. se svozem na ČOV | os. | 175 | 144 | 94 | 45 | 45 | 44 | 44 | 44
Počet obyv. se svozem na ČOV | % | 43.3168 | 35.8209 | 23.4414 | 11.25 | 11.335 | 11.1675 | 11.2532 | 11.3695
Celková produkce odp. vod | mil. m3/rok | 0.017761 | 0.017924 | 0.018297 | 0.018662 | 0.018513 | 0.018373 | 0.018224 | 0.018026
Odpad. vody čištěné na ČOV | mil. m3/rok | 0.012524 | 0.013736 | 0.015801 | 0.017825 | 0.017676 | 0.017569 | 0.01742 | 0.017222
Odpad. vody čištěné na ČOV | % | 70.5128 | 76.6343 | 86.3592 | 95.5118 | 95.4757 | 95.6253 | 95.5896 | 95.5411
Přírustek odp. vody čištěné na ČOV | mil. m3/rok |  | 0.0012122 | 0.0020656 | 0.0020233 | -0.00014881 | -0.00010651 | -0.00014881 | -0.00019841
Přírustek odp. vody čištěné na ČOV | % |  | 8.8251 | 13.072 | 11.3509 | -0.84188 | -0.60621 | -0.85422 | -1.1521
Odpad. vody čištěné v septicích | mil. m3/rok | 0 | 0 | 0 | 0 | 0 | 0 | 0 | 0
Odpad. vody čištěné v septicích | % | 0 | 0 | 0 | 0 | 0 | 0 | 0 | 0
Odpad. vody nečištěné | tis. m3/rok | 5.2371 | 4.188 | 2.4959 | 0.8376 | 0.8376 | 0.80376 | 0.80376 | 0.80376
Odpad. vody nečištěné | % | 29.4872 | 23.3657 | 13.6408 | 4.4882 | 4.5243 | 4.3747 | 4.4104 | 4.4589
Počet ČOV | ks | 0 | 0 | 0 | 0 | 0 | 0 | 0 | 0
Celková kapacita ČOV | m3/d | 0 | 0 | 0 | 0 | 0 | 0 | 0 | 0
Přírůstek | m3/d |  | 0 | 0 | 0 | 0 | 0 | 0 | 0
Přebytek kapacity | m3/d
Nedostatek kapacity | m3/d | 0 | 0 | 0 | 0 | 0 | 0 | 0 | 0
Celková délka nové kanalizace | km | 0 | 0 | 0 | 0 | 0 | 0 | 0 | 0
Přírůstek | km |  | 0 | 0 | 0 | 0 | 0 | 0 | 0
Přírůstek | % |  | 0 | 0 | 0 | 0 | 0 | 0 | 0
Celková délka rek. kanalizace | km | 0 | 0 | 0 | 0 | 0 | 0 | 0 | 0
Přírůstek | km |  | 0 | 0 | 0 | 0 | 0 | 0 | 0
Přírůstek | % |  | 0 | 0 | 0 | 0 | 0 | 0 | 0
Produkce zněčištění
BSK5 | t/rok | 7.1879 | 7.5916 | 8.2972 | 8.9881 | 8.9148 | 8.856 | 8.7826 | 8.6848
NL | t/rok | 6.5889 | 6.959 | 7.6057 | 8.2391 | 8.1719 | 8.118 | 8.0507 | 7.9611
CHSK | t/rok | 13.3499 | 14.0892 | 15.3823 | 16.6486 | 16.5128 | 16.4038 | 16.268 | 16.0869
Odstranění znečištění
BSK5 | t/rok | 5.7844 | 6.3974 | 7.439 | 8.4594 | 8.3881 | 8.3381 | 8.2668 | 8.1718
NL | t/rok | 5.2377 | 5.7933 | 6.7375 | 7.6623 | 7.5977 | 7.5525 | 7.4879 | 7.4018
CHSK | t/rok | 10.3468 | 11.4282 | 13.2665 | 15.0672 | 14.9403 | 14.8511 | 14.7242 | 14.5551
Celkové investiční náklady ročně | mil. Kč | 0 | 0 | 0 | 0 | 0 | 0 | 0 | 0
Celkové investiční náklady součtově | mil. Kč | 0 | 0 | 0 | 0 | 0 | 0 | 0 | 0

## tab.IX
Kraj : Jihomoravský |  |  |  |  | Provozní skupina : |  | CZ0646.6219.0537.08 - Vyškov - část obce Opatovice
Tab. IX - KANALIZACE - REKAPITULACE VSTUPNÍCH ÚDAJŮ
CZ0646.6219.0537.08 - Vyškov - část obce Opatovice
(číslo a název obce)
| jedn. | 2017 | 2020 | 2025 | 2030 | 2035 | 2040 | 2045 | 2050
Počet trvale bydl.obyvatel | os. | 369 | 367 | 366 | 365 | 362 | 359 | 356 | 352
Počet osob s ČOP | os. | 35 | 35 | 35 | 35 | 35 | 35 | 35 | 35
ODKANALIZOVÁNÍ OBCE
Rozsah odkanalizování | - | 2017: celá obec
Typ kanalizace | - | 2017: splašková kanalizace
Počet obyv.napoj.na kanal.
- trvale bydlící | os. | 221 | 250 | 299 | 347 | 344 | 342 | 339 | 335
- počet osob s ČOP | os. | 8 | 8 | 8 | 8 | 8 | 8 | 8 | 8
Počet obyv.nenapoj.na kanal.
- trvale bydlící | os. | 148 | 117 | 67 | 18 | 18 | 17 | 17 | 17
- počet osob s ČOP | os. | 27 | 27 | 27 | 27 | 27 | 27 | 27 | 27
LIKVIDACE ODPADNÍCH VOD
Počet obyv.napoj.na ČOV
- trvale bydlící | os. | 221 | 250 | 299 | 347 | 344 | 342 | 339 | 335
- počet osob s ČOP | os. | 8 | 8 | 8 | 8 | 8 | 8 | 8 | 8
Počet obyv.napoj.na septiky
- trvale bydlící | os. | 0 | 0 | 0 | 0 | 0 | 0 | 0 | 0
- počet osob s ČOP | os. | 0 | 0 | 0 | 0 | 0 | 0 | 0 | 0
Počet obyv.s odvoz OV
- trvale bydlící | os. | 148 | 117 | 67 | 18 | 18 | 17 | 17 | 17
- počet osob s ČOP | os. | 27 | 27 | 27 | 27 | 27 | 27 | 27 | 27
Průmysl,zemědelství,vybavenost | - | 2017: vybavenost
Způsob likvidace | - | obecní ČOV | obecní ČOV | obecní ČOV | obecní ČOV | obecní ČOV | obecní ČOV | obecní ČOV | obecní ČOV
Množství odp.vod | m3/d | 8.08 | 8.04 | 8.02 | 8 | 7.94 | 7.88 | 7.82 | 7.74
BSK5 | kg/d | 2.828 | 2.814 | 2.807 | 2.8 | 2.779 | 2.758 | 2.737 | 2.709
NL | kg/d | 2.5923 | 2.5795 | 2.5731 | 2.5667 | 2.5474 | 2.5282 | 2.5089 | 2.4833
CHSK | kg/d | 5.656 | 5.628 | 5.614 | 5.6 | 5.558 | 5.516 | 5.474 | 5.418
N-celk | kg/d | 0.51847 | 0.5159 | 0.51462 | 0.51333 | 0.50948 | 0.50563 | 0.50178 | 0.49665
N-NH4 | kg/d | 0.24509 | 0.24388 | 0.24327 | 0.24267 | 0.24085 | 0.23903 | 0.23721 | 0.23478
N-NO3 | kg/d | 0.047133 | 0.0469 | 0.046783 | 0.046667 | 0.046317 | 0.045967 | 0.045617 | 0.04515
P-celk | kg/d | 0.11783 | 0.11725 | 0.11696 | 0.11667 | 0.11579 | 0.11492 | 0.11404 | 0.11288
Počet ČOV | ks | 0 | 0 | 0 | 0 | 0 | 0 | 0 | 0
Kapacita ČOV | m3/d | 0 | 0 | 0 | 0 | 0 | 0 | 0 | 0
Počet čerpacích stanic | ks | 0 | 0 | 0 | 0 | 0 | 0 | 0 | 0
Délka kanal.sítě | km | 4.376 | 4.376 | 4.376 | 4.376 | 4.376 | 4.376 | 4.376 | 4.376
Počet kanal.přípojek | ks | 139 | 139 | 139 | 139 | 139 | 139 | 139 | 139
Jímky a septiky | ks | 0 | 0 | 0 | 0 | 0 | 0 | 0 | 0
Mikročistírny | ks | 0 | 0 | 0 | 0 | 0 | 0 | 0 | 0
Vysvětlivka : Počet osob s ČOP = Počet osob s časově omezeným pobytem
|  | 127.581 | 128.2261 | 128.3873 | 128.5486 | 128.7099 | 128.8711 | 129.0324 | 129.1937

## tab.X
Kraj : Jihomoravský | [5 empty] | Provozní skupina: CZ0646.6219.0537.08 - Vyškov - část obce Opatovice
Tab. X - KANALIZACE - BILANCE ODPADNÍCH VOD A ZNEČIŠTĚNÍ
CZ0646.6219.0537.08 - Vyškov - část obce Opatovice
(číslo a název obce)
| jedn. | 2017 | 2020 | 2025 | 2030 | 2035 | 2040 | 2045 | 2050
CELKOVÁ PRODUKCE
odpadních vod | m3/d | 48.6595 | 49.1063 | 50.1294 | 51.1293 | 50.7216 | 50.3371 | 49.9294 | 49.3858
BSK5 | kg/d | 19.693 | 20.799 | 22.732 | 24.625 | 24.424 | 24.263 | 24.062 | 23.794
NL | kg/d | 18.0519 | 19.0658 | 20.8377 | 22.5729 | 22.3887 | 22.2411 | 22.0568 | 21.8112
CHSK | kg/d | 36.5752 | 38.6005 | 42.1432 | 45.6125 | 45.2405 | 44.9418 | 44.5698 | 44.0738
Počet EO | os. | 328.2167 | 346.65 | 378.8667 | 410.4167 | 407.0667 | 404.3833 | 401.0333 | 396.5667
odp.vod likv. na ČOV | m3/d | 34.3112 | 37.6323 | 43.2913 | 48.8345 | 48.4268 | 48.135 | 47.7273 | 47.1837
odp.vod likv. v septicích | m3/d | 0 | 0 | 0 | 0 | 0 | 0 | 0 | 0
odp.vod likv. jiným způsobem | m3/d | 14.3483 | 11.474 | 6.838 | 2.2948 | 2.2948 | 2.2021 | 2.2021 | 2.2021
PŘÍSUN ODP. VOD Z JINÝCH LOKALIT
množství odpadních vod | m3/d | 0 | 0 | 0 | 0 | 0 | 0 | 0 | 0
BSK5 | kg/d | 0 | 0 | 0 | 0 | 0 | 0 | 0 | 0
NL | kg/d | 0 | 0 | 0 | 0 | 0 | 0 | 0 | 0
CHSK | kg/d | 0 | 0 | 0 | 0 | 0 | 0 | 0 | 0
ODVEDENÍ ODP. VOD NA JINÉ LOKALITY
množství odpadních vod | m3/d | 34.3112 | 37.6323 | 43.2913 | 48.8345 | 48.4268 | 48.135 | 47.7273 | 47.1837
BSK5 | kg/d | 16.328 | 18.054 | 20.987 | 23.86 | 23.659 | 23.518 | 23.317 | 23.049
NL | kg/d | 14.9673 | 16.5495 | 19.2381 | 21.8717 | 21.6874 | 21.5582 | 21.3739 | 21.1283
CHSK | kg/d | 30.406 | 33.568 | 38.944 | 44.21 | 43.838 | 43.576 | 43.204 | 42.708
PŘÍTOK NA ČOV
množství odpadních vod | m3/d
BSK5 | kg/d
NL | kg/d
CHSK | kg/d
Počet EO | os
Typ ČOV | -
Dočištění - snížení BSK5 | -
Denitrifikace | -
Odstraňování fosforu | -
množství odpadních vod | m3/d
ODSTRANĚNÉ ZNEČIŠTĚNÍ
BSK5 | kg/d | 15.8476 | 17.5271 | 20.3809 | 23.1763 | 22.981 | 22.8441 | 22.6488 | 22.3884
NL | kg/d | 14.3497 | 15.8721 | 18.4588 | 20.9926 | 20.8157 | 20.6917 | 20.5148 | 20.2789
CHSK | kg/d | 28.3473 | 31.3101 | 36.3465 | 41.2799 | 40.9324 | 40.6879 | 40.3404 | 39.877
ZBYTKOVÉ ZNEČIŠTĚNÍ
BSK5 | kg/d | 0.48036 | 0.52685 | 0.60608 | 0.68368 | 0.67798 | 0.67389 | 0.66818 | 0.66057
NL | kg/d | 0.6176 | 0.67738 | 0.77924 | 0.87902 | 0.87168 | 0.86643 | 0.85909 | 0.84931
CHSK | kg/d | 2.0587 | 2.2579 | 2.5975 | 2.9301 | 2.9056 | 2.8881 | 2.8636 | 2.831
Produkce kalů | m3/r | 192.813 | 213.247 | 247.9679 | 281.9785 | 279.6025 | 277.9367 | 275.5606 | 272.3925
Způsob likvidace kalů | -
Množství kalu po odvodnění | m3/r | 46.2751 | 51.1793 | 59.5123 | 67.6748 | 67.1046 | 66.7048 | 66.1345 | 65.3742
Typ čistírny odpadních vod: |  | 2030: Způsoby likvidace kalů:
0 - neurčeno |  | 2017: 10 - aktivační s nitrifikací; 2030: 0 - neurčeno
1 - septik |  | 2017: 11 - aktivační s denitrif. a nitrif.; 2030: 1 - přímá aplikace na zemědělské a lesní půdě
2 - septik s dočištěním |  | 2017: 12 - čist. s biologickými filtry; 2030: 2 - kompostování
3 - domovní mikročistírna - disky |  | 2017: 13 - aktivační čistírna a rybník; 2030: 3 - skládkování
4 - domovní mikročistírna - filtry |  | 2017: 14 - aktiv. č. s nitrif. a rybník; 2030: 4 - spalování
5 - kořenová čistírna |  | 2017: 15 - aktiv. č. s nitr. a mikrosíty; 2030: 5 - rekultivace
6 - stabilizační nádrž |  | 2017: 16 - aktivač. č. a rycholfiltrace; 2030: 6 - převoz do jiné ČOV ke zpracování
7 - čistírna s biokontaktory |  | 2017: 17 - č. s nitrif. a srážením P; 2030: 101 - přímá aplikace na zemědělské a lesní půdě + kompostování
8 - malá aktiv. čistírna s nitrifikací |  | 2017: 18 - č. s denitrif. + nitr. + sráž. P; 2030: 102 - přímá aplikace na zemědělské a lesní půdě + skládkování
9 - aktivační čistírna |  | 2017: 19 - č. s denit., nitr., sráž. P, filtr.; 2030: 103 - kompostování + spalování
104 - skládkování + převoz do jiné ČOV
105 - přímá aplikace na zem. a les. půdě + kompostování + převoz do jiné ČOV
106 - kompostování + skládkování + rekultivace

## tab.XII
Plán rozvoje pro kraj : Jihomoravský |  |  |  | Provozní skupina : |  | CZ0646.6219.0537.08-Vyškov - část obce Opatovice
Tab. XII - TECHNICKÉ A FINANČNÍ ÚDAJE KANALIZACÍ
CZ0646.6219.0537.08-Vyškov - část obce Opatovice
(číslo a název obce)
ID | K | H l a v n í o b j e k t y |  |  |  | stávající objekty |  |  | rekonstrukce |  | nové stavby
|  | 1 čistírny odpadních vod |  |  |  | DHM | rok uved. | posl. rekon. | DHM | rok zaháj. | DHM | rok zaháj.
|  | název | typ ČOV |  | kap. m3/d | mil. Kč | do provozu | /rok zrušení | mil.Kč | /ukončení | mil. Kč | /ukončení
2 biologický rybník
|  |  | plocha (ha) |  | kap. EO
3 kanalizační síť
|  |  |  | DN(mm) | délka(km)
K.S |  | KS Opatovice |  | < 100 | 4.376 |  | 2013 | 2015
4 výtlačné řady
|  |  |  | DN(mm) | délka(km)
5 čerpací stanice
|  |  |  | Qkap(l/s) | h(m)
6 kanalizační přípojky
|  |  |  | počet | délka(km)
S.S |  | přípojky Opatovice |  | 139 | 0.83 |  | 2013 | 2015
7 jímky
|  |  | typ |  | počet ks
|  | SOUČET |  |  |  | 0 |  |  | 0 |  | 0