## tab.VI
Plán rozvoje pro kraj : Jihomoravský
Tab. VI - KANALIZACE - ZÁKLADNÍ ÚDAJE
CZ0646.6219.0537.09 - Vyškov - část obce Pařezovice
(provozní skupina)
| jednotky | 2017 | 2020 | 2025 | 2030 | 2035 | 2040 | 2045 | 2050
Celkový počet obyvatel | os. | 95 | 94 | 94 | 94 | 94 | 94 | 93 | 93
Odkanalizování
Počet obyv. napoj na kanalizaci | os. | 0 | 0 | 0 | 45 | 45 | 45 | 44 | 44
Počet obyv. napoj na kanalizaci | % | 0 | 0 | 0 | 47.8723 | 47.8723 | 47.8723 | 47.3118 | 47.3118
Přírůstek | os |  | 0 | 0 | 45 | 0 | 0 | -1 | 0
Čištění odpadních vod
Počet obyv. napoj ČOV | os. | 0 | 0 | 0 | 45 | 45 | 45 | 44 | 44
Počet obyv. napoj ČOV | % | 0 | 0 | 0 | 47.8723 | 47.8723 | 47.8723 | 47.3118 | 47.3118
Počet obyv. se svozem na ČOV | os. | 95 | 94 | 94 | 49 | 49 | 49 | 49 | 49
Počet obyv. se svozem na ČOV | % | 100 | 100 | 100 | 52.1277 | 52.1277 | 52.1277 | 52.6882 | 52.6882
Celková produkce odp. vod | mil. m3/rok | 0.0021973 | 0.0021608 | 0.0021608 | 0.0025864 | 0.0025864 | 0.0025864 | 0.0025426 | 0.0025426
Odpad. vody čištěné na ČOV | mil. m3/rok | 0 | 0 | 0 | 0.0022068 | 0.0022068 | 0.0022068 | 0.002163 | 0.002163
Odpad. vody čištěné na ČOV | % | 0 | 0 | 0 | 85.3232 | 85.3232 | 85.3232 | 85.0703 | 85.0703
Přírustek odp. vody čištěné na ČOV | mil. m3/rok |  | 0 | 0 | 0.0022068 | 0 | 0 | -4.38e-05 | 0
Přírustek odp. vody čištěné na ČOV | % | 0 | 0 | 0 | 100 | 0 | 0 | -2.025 | 0
Odpad. vody čištěné v septicích | mil. m3/rok | 0 | 0 | 0 | 0 | 0 | 0 | 0 | 0
Odpad. vody čištěné v septicích | % | 0 | 0 | 0 | 0 | 0 | 0 | 0 | 0
Odpad. vody nečištěné | tis. m3/rok | 2.1973 | 2.1608 | 2.1608 | 0.3796 | 0.3796 | 0.3796 | 0.3796 | 0.3796
Odpad. vody nečištěné | % | 100 | 100 | 100 | 14.6768 | 14.6768 | 14.6768 | 14.9297 | 14.9297
Počet ČOV | ks | 0 | 0 | 0 | 0 | 0 | 0 | 0 | 0
Celková kapacita ČOV | m3/d | 0 | 0 | 0 | 0 | 0 | 0 | 0 | 0
Přírůstek | m3/d |  | 0 | 0 | 0 | 0 | 0 | 0 | 0
Přebytek kapacity | m3/d
Nedostatek kapacity | m3/d | 0 | 0 | 0 | 0 | 0 | 0 | 0 | 0
Celková délka nové kanalizace | km | 0 | 0 | 0 | 0.99 | 0.99 | 0.99 | 0.99 | 0.99
Přírůstek | km |  | 0 | 0 | 0.99 | 0 | 0 | 0 | 0
Přírůstek | % |  | 0 | 0 | 100 | 0 | 0 | 0 | 0
Celková délka rek. kanalizace | km | 0 | 0 | 0 | 0 | 0 | 0 | 0 | 0
Přírůstek | km |  | 0 | 0 | 0 | 0 | 0 | 0 | 0
Přírůstek | % |  | 0 | 0 | 0 | 0 | 0 | 0 | 0
Produkce zněčištění
BSK5 | t/rok | 0.83038 | 0.82052 | 0.82052 | 1.3863 | 1.3863 | 1.3863 | 1.3618 | 1.3618
NL | t/rok | 0.76118 | 0.75214 | 0.75214 | 1.2707 | 1.2707 | 1.2707 | 1.2483 | 1.2483
CHSK | t/rok | 1.5628 | 1.5443 | 1.5443 | 2.5815 | 2.5815 | 2.5815 | 2.5363 | 2.5363
Odstranění znečištění
BSK5 | t/rok | 0 | 0 | 0 | 1.0853 | 1.0853 | 1.0853 | 1.0614 | 1.0614
NL | t/rok | 0 | 0 | 0 | 0.98343 | 0.98343 | 0.98343 | 0.9618 | 0.9618
CHSK | t/rok | 0 | 0 | 0 | 1.9539 | 1.9539 | 1.9539 | 1.9113 | 1.9113
Celkové investiční náklady ročně | mil. Kč | 0 | 0 | 0 | 13.1932 | 0 | 0 | 0 | 0
Celkové investiční náklady součtově | mil. Kč | 0 | 0 | 0 | 13.1932 | 13.1932 | 13.1932 | 13.1932 | 13.1932

## tab.IX
Kraj : Jihomoravský |  |  |  |  | Provozní skupina : |  | CZ0646.6219.0537.09 - Vyškov - část obce Pařezovice
Tab. IX - KANALIZACE - REKAPITULACE VSTUPNÍCH ÚDAJŮ
CZ0646.6219.0537.09 - Vyškov - část obce Pařezovice
(číslo a název obce)
| jedn. | 2017 | 2020 | 2025 | 2030 | 2035 | 2040 | 2045 | 2050
Počet trvale bydl.obyvatel | os. | 37 | 36 | 36 | 36 | 36 | 36 | 35 | 35
Počet osob s ČOP | os. | 58 | 58 | 58 | 58 | 58 | 58 | 58 | 58
ODKANALIZOVÁNÍ OBCE
Rozsah odkanalizování | - | 2017: celá obec
Typ kanalizace | - | 2017: tlaková kanalizace
Počet obyv.napoj.na kanal.
- trvale bydlící | os. | 0 | 0 | 0 | 35 | 35 | 35 | 34 | 34
- počet osob s ČOP | os. | 0 | 0 | 0 | 10 | 10 | 10 | 10 | 10
Počet obyv.nenapoj.na kanal.
- trvale bydlící | os. | 37 | 36 | 36 | 1 | 1 | 1 | 1 | 1
- počet osob s ČOP | os. | 58 | 58 | 58 | 48 | 48 | 48 | 48 | 48
LIKVIDACE ODPADNÍCH VOD
Počet obyv.napoj.na ČOV
- trvale bydlící | os. | 0 | 0 | 0 | 35 | 35 | 35 | 34 | 34
- počet osob s ČOP | os. | 0 | 0 | 0 | 10 | 10 | 10 | 10 | 10
Počet obyv.napoj.na septiky
- trvale bydlící | os. | 0 | 0 | 0 | 0 | 0 | 0 | 0 | 0
- počet osob s ČOP | os. | 0 | 0 | 0 | 0 | 0 | 0 | 0 | 0
Počet obyv.s odvoz OV
- trvale bydlící | os. | 37 | 36 | 36 | 1 | 1 | 1 | 1 | 1
- počet osob s ČOP | os. | 58 | 58 | 58 | 48 | 48 | 48 | 48 | 48
Průmysl,zemědelství,vybavenost | - | 2017: vybavenost
Způsob likvidace | - | jímky na vyvážení | jímky na vyvážení | jímky na vyvážení | obecní ČOV | obecní ČOV | obecní ČOV | obecní ČOV | obecní ČOV
Množství odp.vod | m3/d | 1.9 | 1.88 | 1.88 | 1.88 | 1.88 | 1.88 | 1.86 | 1.86
BSK5 | kg/d | 0.665 | 0.658 | 0.658 | 0.658 | 0.658 | 0.658 | 0.651 | 0.651
NL | kg/d | 0.60958 | 0.60317 | 0.60317 | 0.60317 | 0.60317 | 0.60317 | 0.59675 | 0.59675
CHSK | kg/d | 1.33 | 1.316 | 1.316 | 1.316 | 1.316 | 1.316 | 1.302 | 1.302
N-celk | kg/d | 0.12192 | 0.12063 | 0.12063 | 0.12063 | 0.12063 | 0.12063 | 0.11935 | 0.11935
N-NH4 | kg/d | 0.057633 | 0.057027 | 0.057027 | 0.057027 | 0.057027 | 0.057027 | 0.05642 | 0.05642
N-NO3 | kg/d | 0.011083 | 0.010967 | 0.010967 | 0.010967 | 0.010967 | 0.010967 | 0.01085 | 0.01085
P-celk | kg/d | 0.027708 | 0.027417 | 0.027417 | 0.027417 | 0.027417 | 0.027417 | 0.027125 | 0.027125
Počet ČOV | ks | 0 | 0 | 0 | 0 | 0 | 0 | 0 | 0
Kapacita ČOV | m3/d | 0 | 0 | 0 | 0 | 0 | 0 | 0 | 0
Počet čerpacích stanic | ks | 0 | 0 | 0 | 0 | 0 | 0 | 0 | 0
Délka kanal.sítě | km | 0 | 0 | 0 | 0.99 | 0.99 | 0.99 | 0.99 | 0.99
Počet kanal.přípojek | ks | 0 | 0 | 0 | 15 | 15 | 15 | 15 | 15
Jímky a septiky | ks | 30 | 30 | 30 | 30 | 0 | 0 | 0 | 0
Mikročistírny | ks | 0 | 0 | 0 | 0 | 0 | 0 | 0 | 0
Vysvětlivka : Počet osob s ČOP = Počet osob s časově omezeným pobytem
|  | 127.581 | 128.2261 | 128.3873 | 128.5486 | 128.7099 | 128.8711 | 129.0324 | 129.1937

## tab.X
Kraj : Jihomoravský | [5 empty] | Provozní skupina: CZ0646.6219.0537.09 - Vyškov - část obce Pařezovice
Tab. X - KANALIZACE - BILANCE ODPADNÍCH VOD A ZNEČIŠTĚNÍ
CZ0646.6219.0537.09 - Vyškov - část obce Pařezovice
(číslo a název obce)
| jedn. | 2017 | 2020 | 2025 | 2030 | 2035 | 2040 | 2045 | 2050
CELKOVÁ PRODUKCE
odpadních vod | m3/d | 6.02 | 5.92 | 5.92 | 7.086 | 7.086 | 7.086 | 6.966 | 6.966
BSK5 | kg/d | 2.275 | 2.248 | 2.248 | 3.798 | 3.798 | 3.798 | 3.731 | 3.731
NL | kg/d | 2.0854 | 2.0607 | 2.0607 | 3.4815 | 3.4815 | 3.4815 | 3.4201 | 3.4201
CHSK | kg/d | 4.2817 | 4.231 | 4.231 | 7.0727 | 7.0727 | 7.0727 | 6.9487 | 6.9487
Počet EO | os. | 37.9167 | 37.4667 | 37.4667 | 63.3 | 63.3 | 63.3 | 62.1833 | 62.1833
odp.vod likv. na ČOV | m3/d | 0 | 0 | 0 | 6.046 | 6.046 | 6.046 | 5.926 | 5.926
odp.vod likv. v septicích | m3/d | 0 | 0 | 0 | 0 | 0 | 0 | 0 | 0
odp.vod likv. jiným způsobem | m3/d | 6.02 | 5.92 | 5.92 | 1.04 | 1.04 | 1.04 | 1.04 | 1.04
PŘÍSUN ODP. VOD Z JINÝCH LOKALIT
množství odpadních vod | m3/d | 0 | 0 | 0 | 0 | 0 | 0 | 0 | 0
BSK5 | kg/d | 0 | 0 | 0 | 0 | 0 | 0 | 0 | 0
NL | kg/d | 0 | 0 | 0 | 0 | 0 | 0 | 0 | 0
CHSK | kg/d | 0 | 0 | 0 | 0 | 0 | 0 | 0 | 0
ODVEDENÍ ODP. VOD NA JINÉ LOKALITY
množství odpadních vod | m3/d | 0 | 0 | 0 | 6.046 | 6.046 | 6.046 | 5.926 | 5.926
BSK5 | kg/d | 0 | 0 | 0 | 3.058 | 3.058 | 3.058 | 2.991 | 2.991
NL | kg/d | 0 | 0 | 0 | 2.8032 | 2.8032 | 2.8032 | 2.7418 | 2.7418
CHSK | kg/d | 0 | 0 | 0 | 5.716 | 5.716 | 5.716 | 5.592 | 5.592
PŘÍTOK NA ČOV
množství odpadních vod | m3/d
BSK5 | kg/d
NL | kg/d
CHSK | kg/d
Počet EO | os
Typ ČOV | -
Dočištění - snížení BSK5 | -
Denitrifikace | -
Odstraňování fosforu | -
množství odpadních vod | m3/d
ODSTRANĚNÉ ZNEČIŠTĚNÍ
BSK5 | kg/d | 0 | 0 | 0 | 2.9734 | 2.9734 | 2.9734 | 2.908 | 2.908
NL | kg/d | 0 | 0 | 0 | 2.6943 | 2.6943 | 2.6943 | 2.6351 | 2.6351
CHSK | kg/d | 0 | 0 | 0 | 5.3532 | 5.3532 | 5.3532 | 5.2364 | 5.2364
ZBYTKOVÉ ZNEČIŠTĚNÍ
BSK5 | kg/d | 2.275 | 2.248 | 2.248 | 0.084644 | 0.084644 | 0.084644 | 0.082964 | 0.082964
NL | kg/d | 2.0854 | 2.0607 | 2.0607 | 0.10883 | 0.10883 | 0.10883 | 0.10667 | 0.10667
CHSK | kg/d | 4.2817 | 4.231 | 4.231 | 0.36276 | 0.36276 | 0.36276 | 0.35556 | 0.35556
Produkce kalů | m3/r | 0 | 0 | 0 | 36.1758 | 36.1758 | 36.1758 | 35.3811 | 35.3811
Způsob likvidace kalů | -
Množství kalu po odvodnění | m3/r | 0 | 0 | 0 | 8.6822 | 8.6822 | 8.6822 | 8.4915 | 8.4915
Typ čistírny odpadních vod: |  | 2030: Způsoby likvidace kalů:
0 - neurčeno |  | 2017: 10 - aktivační s nitrifikací; 2030: 0 - neurčeno
1 - septik |  | 2017: 11 - aktivační s denitrif. a nitrif.; 2030: 1 - přímá aplikace na zemědělské a lesní půdě
2 - septik s dočištěním |  | 2017: 12 - čist. s biologickými filtry; 2030: 2 - kompostování
3 - domovní mikročistírna - disky |  | 2017: 13 - aktivační čistírna a rybník; 2030: 3 - skládkování
4 - domovní mikročistírna - filtry |  | 2017: 14 - aktiv. č. s nitrif. a rybník; 2030: 4 - spalování
5 - kořenová čistírna |  | 2017: 15 - aktiv. č. s nitr. a mikrosíty; 2030: 5 - rekultivace
6 - stabilizační nádrž |  | 2017: 16 - aktivač. č. a rycholfiltrace; 2030: 6 - převoz do jiné ČOV ke zpracování
7 - čistírna s biokontaktory |  | 2017: 17 - č. s nitrif. a srážením P; 2030: 101 - přímá aplikace na zemědělské a lesní půdě + kompostování
8 - malá aktiv. čistírna s nitrifikací |  | 2017: 18 - č. s denitrif. + nitr. + sráž. P; 2030: 102 - přímá aplikace na zemědělské a lesní půdě + skládkování
9 - aktivační čistírna |  | 2017: 19 - č. s denit., nitr., sráž. P, filtr.; 2030: 103 - kompostování + spalování
104 - skládkování + převoz do jiné ČOV
105 - přímá aplikace na zem. a les. půdě + kompostování + převoz do jiné ČOV
106 - kompostování + skládkování + rekultivace

## tab.XII
Plán rozvoje pro kraj : Jihomoravský |  |  |  | Provozní skupina : |  | CZ0646.6219.0537.09-Vyškov - část obce Pařezovice
Tab. XII - TECHNICKÉ A FINANČNÍ ÚDAJE KANALIZACÍ
CZ0646.6219.0537.09-Vyškov - část obce Pařezovice
(číslo a název obce)
ID | K | H l a v n í o b j e k t y |  |  |  | stávající objekty |  |  | rekonstrukce |  | nové stavby
|  | 1 čistírny odpadních vod |  |  |  | DHM | rok uved. | posl. rekon. | DHM | rok zaháj. | DHM | rok zaháj.
|  | název | typ ČOV |  | kap. m3/d | mil. Kč | do provozu | /rok zrušení | mil.Kč | /ukončení | mil. Kč | /ukončení
2 biologický rybník
|  |  | plocha (ha) |  | kap. EO
3 kanalizační síť
|  |  |  | DN(mm) | délka(km)
K.N |  | KS Pařezovice |  | < 100 | 0.99 | [5 empty] | 3.1279 | 2028/2030
4 výtlačné řady
|  |  |  | DN(mm) | délka(km)
5 čerpací stanice
|  |  |  | Qkap(l/s) | h(m)
6 kanalizační přípojky
|  |  |  | počet | délka(km)
S.N |  | přípojky Pařezovice |  | 15 | 0.18 | [5 empty] | 0.61538 | 2028/2030
7 jímky
|  |  | typ |  | počet ks
J.N |  | Nové |  |  | 0 | [5 empty] | 3.78 | 2028/2030
J.N |  | Nové |  |  | 0 | [6 empty] | 2028/2030
|  | SOUČET |  |  |  | 0 |  |  | 0 |  | 7.5232