## tab.VI
Plán rozvoje pro kraj : Jihomoravský
Tab. VI - KANALIZACE - ZÁKLADNÍ ÚDAJE
CZ0646.6219.0538.01 - Zelená Hora
(provozní skupina)
| jednotky | 2017 | 2020 | 2025 | 2030 | 2035 | 2040 | 2045 | 2050
Celkový počet obyvatel | os. | 320 | 318 | 318 | 317 | 315 | 312 | 310 | 307
Odkanalizování
Počet obyv. napoj na kanalizaci | os. | 305 | 305 | 308 | 309 | 300 | 304 | 302 | 299
Počet obyv. napoj na kanalizaci | % | 95.3125 | 95.9119 | 96.8553 | 97.4763 | 95.2381 | 97.4359 | 97.4194 | 97.3941
Přírůstek | os |  | 0 | 3 | 1 | -9 | 4 | -2 | -3
Čištění odpadních vod
Počet obyv. napoj ČOV | os. | 305 | 305 | 308 | 309 | 300 | 304 | 302 | 299
Počet obyv. napoj ČOV | % | 95.3125 | 95.9119 | 96.8553 | 97.4763 | 95.2381 | 97.4359 | 97.4194 | 97.3941
Počet obyv. se svozem na ČOV | os. | 15 | 13 | 10 | 8 | 15 | 8 | 8 | 8
Počet obyv. se svozem na ČOV | % | 4.6875 | 4.0881 | 3.1447 | 2.5237 | 4.7619 | 2.5641 | 2.5806 | 2.6059
Celková produkce odp. vod | mil. m3/rok | 0.013366 | 0.013293 | 0.013314 | 0.013285 | 0.013147 | 0.013066 | 0.012979 | 0.012847
Odpad. vody čištěné na ČOV | mil. m3/rok | 0.013103 | 0.013088 | 0.013198 | 0.013227 | 0.012884 | 0.013008 | 0.01292 | 0.012789
Odpad. vody čištěné na ČOV | % | 98.0338 | 98.4623 | 99.1228 | 99.5604 | 98.001 | 99.553 | 99.55 | 99.5454
Přírustek odp. vody čištěné na ČOV | mil. m3/rok |  | -1.46e-05 | 0.0001095 | 2.92e-05 | -0.0003431 | 0.0001241 | -8.76e-05 | -0.0001314
Přírustek odp. vody čištěné na ČOV | % |  | -0.11155 | 0.82969 | 0.22076 | -2.663 | 0.95404 | -0.678 | -1.0275
Odpad. vody čištěné v septicích | mil. m3/rok | 0 | 0 | 0 | 0 | 0 | 0 | 0 | 0
Odpad. vody čištěné v septicích | % | 0 | 0 | 0 | 0 | 0 | 0 | 0 | 0
Odpad. vody nečištěné | tis. m3/rok | 0.2628 | 0.2044 | 0.1168 | 0.0584 | 0.2628 | 0.0584 | 0.0584 | 0.0584
Odpad. vody nečištěné | % | 1.9662 | 1.5377 | 0.87724 | 0.43958 | 1.999 | 0.44695 | 0.44997 | 0.45457
Počet ČOV | ks | 0 | 0 | 0 | 0 | 0 | 0 | 0 | 0
Celková kapacita ČOV | m3/d | 0 | 0 | 0 | 0 | 0 | 0 | 0 | 0
Přírůstek | m3/d |  | 0 | 0 | 0 | 0 | 0 | 0 | 0
Přebytek kapacity | m3/d
Nedostatek kapacity | m3/d | 0 | 0 | 0 | 0 | 0 | 0 | 0 | 0
Celková délka nové kanalizace | km | 0 | 0 | 0 | 0 | 0 | 0 | 0 | 0
Přírůstek | km |  | 0 | 0 | 0 | 0 | 0 | 0 | 0
Přírůstek | % |  | 0 | 0 | 0 | 0 | 0 | 0 | 0
Celková délka rek. kanalizace | km | 0 | 0 | 0 | 0 | 0 | 0 | 0 | 0
Přírůstek | km |  | 0 | 0 | 0 | 0 | 0 | 0 | 0
Přírůstek | % |  | 0 | 0 | 0 | 0 | 0 | 0 | 0
Produkce zněčištění
BSK5 | t/rok | 8.0811 | 8.0563 | 8.1001 | 8.1023 | 7.9461 | 7.9672 | 7.9132 | 7.8322
NL | t/rok | 7.4077 | 7.3849 | 7.4251 | 7.4271 | 7.2839 | 7.3033 | 7.2538 | 7.1795
CHSK | t/rok | 15.0879 | 15.0407 | 15.121 | 15.1241 | 14.836 | 14.8723 | 14.7715 | 14.6204
Odstranění znečištění
BSK5 | t/rok | 7.7504 | 7.7404 | 7.8041 | 7.8204 | 7.6192 | 7.6893 | 7.6368 | 7.5582
NL | t/rok | 7.0586 | 7.0496 | 7.1076 | 7.1224 | 6.9392 | 7.003 | 6.9552 | 6.8836
CHSK | t/rok | 13.9967 | 13.9773 | 14.0901 | 14.118 | 13.7602 | 13.8814 | 13.7868 | 13.6449
Celkové investiční náklady ročně | mil. Kč | 0 | 0 | 0 | 0 | 0 | 0 | 0 | 0
Celkové investiční náklady součtově | mil. Kč | 0 | 0 | 0 | 0 | 0 | 0 | 0 | 0

## tab.IX
Kraj : Jihomoravský |  |  |  |  | Provozní skupina : |  | CZ0646.6219.0538.01 - Zelená Hora
Tab. IX - KANALIZACE - REKAPITULACE VSTUPNÍCH ÚDAJŮ
CZ0646.6219.0538.01 - Zelená Hora
(číslo a název obce)
| jedn. | 2017 | 2020 | 2025 | 2030 | 2035 | 2040 | 2045 | 2050
Počet trvale bydl.obyvatel | os. | 282 | 280 | 280 | 279 | 277 | 274 | 272 | 269
Počet osob s ČOP | os. | 38 | 38 | 38 | 38 | 38 | 38 | 38 | 38
ODKANALIZOVÁNÍ OBCE
Rozsah odkanalizování | - | 2017: celá obec
Typ kanalizace | - | 2017: jednotná a splašková kanalizace
Počet obyv.napoj.na kanal.
- trvale bydlící | os. | 275 | 275 | 278 | 279 | 270 | 274 | 272 | 269
- počet osob s ČOP | os. | 30 | 30 | 30 | 30 | 30 | 30 | 30 | 30
Počet obyv.nenapoj.na kanal.
- trvale bydlící | os. | 7 | 5 | 2 | 0 | 7 | 0 | 0 | 0
- počet osob s ČOP | os. | 8 | 8 | 8 | 8 | 8 | 8 | 8 | 8
LIKVIDACE ODPADNÍCH VOD
Počet obyv.napoj.na ČOV
- trvale bydlící | os. | 275 | 275 | 278 | 279 | 270 | 274 | 272 | 269
- počet osob s ČOP | os. | 30 | 30 | 30 | 30 | 30 | 30 | 30 | 30
Počet obyv.napoj.na septiky
- trvale bydlící | os. | 0 | 0 | 0 | 0 | 0 | 0 | 0 | 0
- počet osob s ČOP | os. | 0 | 0 | 0 | 0 | 0 | 0 | 0 | 0
Počet obyv.s odvoz OV
- trvale bydlící | os. | 7 | 5 | 2 | 0 | 7 | 0 | 0 | 0
- počet osob s ČOP | os. | 8 | 8 | 8 | 8 | 8 | 8 | 8 | 8
Průmysl,zemědelství,vybavenost | - | 2017: průmysl, zemědělství, vybavenost
Způsob likvidace | - | obecní ČOV | obecní ČOV | obecní ČOV | obecní ČOV | obecní ČOV | obecní ČOV | obecní ČOV | obecní ČOV
Množství odp.vod | m3/d | 6.4 | 6.36 | 6.36 | 6.34 | 6.3 | 6.24 | 6.2 | 6.14
BSK5 | kg/d | 4.48 | 4.452 | 4.452 | 4.438 | 4.41 | 4.368 | 4.34 | 4.298
NL | kg/d | 4.1067 | 4.081 | 4.081 | 4.0682 | 4.0425 | 4.004 | 3.9783 | 3.9398
CHSK | kg/d | 8.96 | 8.904 | 8.904 | 8.876 | 8.82 | 8.736 | 8.68 | 8.596
N-celk | kg/d | 0.82133 | 0.8162 | 0.8162 | 0.81363 | 0.8085 | 0.8008 | 0.79567 | 0.78797
N-NH4 | kg/d | 0.38827 | 0.38584 | 0.38584 | 0.38463 | 0.3822 | 0.37856 | 0.37613 | 0.37249
N-NO3 | kg/d | 0.074667 | 0.0742 | 0.0742 | 0.073967 | 0.0735 | 0.0728 | 0.072333 | 0.071633
P-celk | kg/d | 0.18667 | 0.1855 | 0.1855 | 0.18492 | 0.18375 | 0.182 | 0.18083 | 0.17908
Počet ČOV | ks | 0 | 0 | 0 | 0 | 0 | 0 | 0 | 0
Kapacita ČOV | m3/d | 0 | 0 | 0 | 0 | 0 | 0 | 0 | 0
Počet čerpacích stanic | ks | bar: 2017 to 2050
Délka kanal.sítě | km | 2.43 | 2.43 | 2.43 | 2.43 | 2.43 | 2.43 | 2.43 | 2.43
Počet kanal.přípojek | ks | 107 | 107 | 107 | 107 | 107 | 107 | 107 | 107
Jímky a septiky | ks | 12 | 12 | 12 | 12 | 12 | 12 | 12 | 12
Mikročistírny | ks | 0 | 0 | 0 | 0 | 0 | 0 | 0 | 0
Vysvětlivka : Počet osob s ČOP = Počet osob s časově omezeným pobytem
|  | 127.581 | 128.2261 | 128.3873 | 128.5486 | 128.7099 | 128.8711 | 129.0324 | 129.1937

## tab.X
Kraj : Jihomoravský | [5 empty] | Provozní skupina: CZ0646.6219.0538.01 - Zelená Hora
Tab. X - KANALIZACE - BILANCE ODPADNÍCH VOD A ZNEČIŠTĚNÍ
CZ0646.6219.0538.01 - Zelená Hora
(číslo a název obce)
| jedn. | 2017 | 2020 | 2025 | 2030 | 2035 | 2040 | 2045 | 2050
CELKOVÁ PRODUKCE
odpadních vod | m3/d | 36.618 | 36.418 | 36.478 | 36.398 | 36.018 | 35.798 | 35.558 | 35.198
BSK5 | kg/d | 22.14 | 22.072 | 22.192 | 22.198 | 21.77 | 21.828 | 21.68 | 21.458
NL | kg/d | 20.295 | 20.2327 | 20.3427 | 20.3482 | 19.9558 | 20.009 | 19.8733 | 19.6698
CHSK | kg/d | 41.3367 | 41.2073 | 41.4273 | 41.436 | 40.6467 | 40.746 | 40.47 | 40.056
Počet EO | os. | 369 | 367.8667 | 369.8667 | 369.9667 | 362.8333 | 363.8 | 361.3333 | 357.6333
odp.vod likv. na ČOV | m3/d | 35.898 | 35.858 | 36.158 | 36.238 | 35.298 | 35.638 | 35.398 | 35.038
odp.vod likv. v septicích | m3/d | 0 | 0 | 0 | 0 | 0 | 0 | 0 | 0
odp.vod likv. jiným způsobem | m3/d | 0.72 | 0.56 | 0.32 | 0.16 | 0.72 | 0.16 | 0.16 | 0.16
PŘÍSUN ODP. VOD Z JINÝCH LOKALIT
množství odpadních vod | m3/d | 0 | 0 | 0 | 0 | 0 | 0 | 0 | 0
BSK5 | kg/d | 0 | 0 | 0 | 0 | 0 | 0 | 0 | 0
NL | kg/d | 0 | 0 | 0 | 0 | 0 | 0 | 0 | 0
CHSK | kg/d | 0 | 0 | 0 | 0 | 0 | 0 | 0 | 0
ODVEDENÍ ODP. VOD NA JINÉ LOKALITY
množství odpadních vod | m3/d | 35.898 | 35.858 | 36.158 | 36.238 | 35.298 | 35.638 | 35.398 | 35.038
BSK5 | kg/d | 21.88 | 21.852 | 22.032 | 22.078 | 21.51 | 21.708 | 21.56 | 21.338
NL | kg/d | 20.0567 | 20.031 | 20.196 | 20.2382 | 19.7175 | 19.899 | 19.7633 | 19.5598
CHSK | kg/d | 40.86 | 40.804 | 41.134 | 41.216 | 40.17 | 40.526 | 40.25 | 39.836
PŘÍTOK NA ČOV
množství odpadních vod | m3/d
BSK5 | kg/d
NL | kg/d
CHSK | kg/d
Počet EO | os
Typ ČOV | -
Dočištění - snížení BSK5 | -
Denitrifikace | -
Odstraňování fosforu | -
množství odpadních vod | m3/d
ODSTRANĚNÉ ZNEČIŠTĚNÍ
BSK5 | kg/d | 21.2338 | 21.2066 | 21.3812 | 21.4257 | 20.8746 | 21.0665 | 20.9228 | 20.7073
NL | kg/d | 19.3387 | 19.3138 | 19.4728 | 19.5134 | 19.0115 | 19.1862 | 19.0554 | 18.8591
CHSK | kg/d | 38.3471 | 38.2939 | 38.6029 | 38.6793 | 37.6991 | 38.0313 | 37.7721 | 37.3833
ZBYTKOVÉ ZNEČIŠTĚNÍ
BSK5 | kg/d | 0.64616 | 0.64544 | 0.65084 | 0.65228 | 0.63536 | 0.64148 | 0.63716 | 0.63068
NL | kg/d | 0.71796 | 0.71716 | 0.72316 | 0.72476 | 0.70596 | 0.71276 | 0.70796 | 0.70076
CHSK | kg/d | 2.5129 | 2.5101 | 2.5311 | 2.5367 | 2.4709 | 2.4947 | 2.4779 | 2.4527
Produkce kalů | m3/r | 258.345 | 258.0131 | 260.1374 | 260.6795 | 253.9747 | 256.3093 | 254.5612 | 251.939
Způsob likvidace kalů | -
Množství kalu po odvodnění | m3/r | 62.0028 | 61.9231 | 62.433 | 62.5631 | 60.9539 | 61.5142 | 61.0947 | 60.4654
Typ čistírny odpadních vod: |  | 2030: Způsoby likvidace kalů:
0 - neurčeno |  | 2017: 10 - aktivační s nitrifikací; 2030: 0 - neurčeno
1 - septik |  | 2017: 11 - aktivační s denitrif. a nitrif.; 2030: 1 - přímá aplikace na zemědělské a lesní půdě
2 - septik s dočištěním |  | 2017: 12 - čist. s biologickými filtry; 2030: 2 - kompostování
3 - domovní mikročistírna - disky |  | 2017: 13 - aktivační čistírna a rybník; 2030: 3 - skládkování
4 - domovní mikročistírna - filtry |  | 2017: 14 - aktiv. č. s nitrif. a rybník; 2030: 4 - spalování
5 - kořenová čistírna |  | 2017: 15 - aktiv. č. s nitr. a mikrosíty; 2030: 5 - rekultivace
6 - stabilizační nádrž |  | 2017: 16 - aktivač. č. a rycholfiltrace; 2030: 6 - převoz do jiné ČOV ke zpracování
7 - čistírna s biokontaktory |  | 2017: 17 - č. s nitrif. a srážením P; 2030: 101 - přímá aplikace na zemědělské a lesní půdě + kompostování
8 - malá aktiv. čistírna s nitrifikací |  | 2017: 18 - č. s denitrif. + nitr. + sráž. P; 2030: 102 - přímá aplikace na zemědělské a lesní půdě + skládkování
9 - aktivační čistírna |  | 2017: 19 - č. s denit., nitr., sráž. P, filtr.; 2030: 103 - kompostování + spalování
104 - skládkování + převoz do jiné ČOV
105 - přímá aplikace na zem. a les. půdě + kompostování + převoz do jiné ČOV
106 - kompostování + skládkování + rekultivace

## tab.XII
Plán rozvoje pro kraj : Jihomoravský |  |  |  | Provozní skupina : |  | CZ0646.6219.0538.01-Zelená Hora
Tab. XII - TECHNICKÉ A FINANČNÍ ÚDAJE KANALIZACÍ
CZ0646.6219.0538.01-Zelená Hora
(číslo a název obce)
ID | K | H l a v n í o b j e k t y |  |  |  | stávající objekty |  |  | rekonstrukce |  | nové stavby
|  | 1 čistírny odpadních vod |  |  |  | DHM | rok uved. | posl. rekon. | DHM | rok zaháj. | DHM | rok zaháj.
|  | název | typ ČOV |  | kap. m3/d | mil. Kč | do provozu | /rok zrušení | mil.Kč | /ukončení | mil. Kč | /ukončení
2 biologický rybník
|  |  | plocha (ha) |  | kap. EO
3 kanalizační síť
|  |  |  | DN(mm) | délka(km)
K.S |  | KS Zelená Hora |  | < 100 | 0.547 |  | 1960 | 2003
K.S |  | KS Zelená Hora |  | 101 - 300 | 1.221 |  | 1960 | 2003
K.S |  | KS Zelená Hora |  | 301 - 500 | 0.011 |  | 1960 | 2003
4 výtlačné řady
|  |  |  | DN(mm) | délka(km)
V.S |  | Výtlak Zelená Hora |  | < 100 | 0.651 |  | 2002 | 2003
5 čerpací stanice
|  |  |  | Qkap(l/s) | h(m)
S.S |  | ČS 1 |  | 0 | 0 |  | 2002 | 2003
6 kanalizační přípojky
|  |  |  | počet | délka(km)
S.S |  | přípojky Zelená Hora |  | 107 | 0.65 |  | 1960 | 2003
7 jímky
|  |  | typ |  | počet ks
J.S |  | Stávající |  |  | 6
J.S |  | Stávající |  |  | 6
|  | SOUČET |  |  |  | 0 |  |  | 0 |  | 0