## Tab.VII
Plán rozvoje pro kraj : Jihomoravský |  |  |  |  | Provozní skupina : |  | 601-SV Vyškov
Tab. VII - VODOVOD - BILANČNÍ ÚDAJE OBCÍ
CZ0646.6205.0136.01 - Bohaté Málkovice
(číslo a název obce)
Položka | označ. | rozměr
|  |  | 2017 | 2020 | 2025 | 2030 | 2035 | 2040 | 2045 | 2050
poč.obyvatel | N | obyv. | 244 | 242 | 242 | 241 | 239 | 237 | 235 | 233
poč.zásob.obyvatel | Nz | obyv | 101 | 131 | 181 | 229 | 228 | 226 | 224 | 222
poč. osob s ČOP | Np | obyv | 5 | 5 | 5 | 5 | 5 | 5 | 5 | 5
poč. zás. osob s ČOP | Nzp | obyv | 5 | 5 | 5 | 5 | 5 | 5 | 5 | 5
poč.všech zás.obyv. | Nv | obyv | 106 | 136 | 186 | 234 | 233 | 231 | 229 | 227
prům.denní potřeba | Qp | m3/d | 6.9646 | 9.6738 | 15.029 | 21.3308 | 21.2402 | 21.0589 | 20.8776 | 20.6963
koef.denní nerov. | kd |  | 1.3 | 1.3 | 1.3 | 1.3 | 1.3 | 1.3 | 1.3 | 1.3
max.denní potřeba | Qd | m3/d | 9.0219 | 12.4575 | 19.1645 | 26.9468 | 26.8322 | 26.6029 | 26.3736 | 26.1443
voda vyrobená celkem | VVR | mil.m3/r | 0.0025421 | 0.0035309 | 0.0054856 | 0.0077857 | 0.0077527 | 0.0076865 | 0.0076203 | 0.0075542
voda fakturovaná | VFC | mil.m3/r | 0.0025421 | 0.0034258 | 0.0050706 | 0.0068718 | 0.0068426 | 0.0067842 | 0.0067258 | 0.0066674
dtto pro obyvatele | VFD | mil.m3/r | 0.0025031 | 0.0033868 | 0.0050316 | 0.0068328 | 0.0068036 | 0.0067452 | 0.0066868 | 0.0066284
dtto pro ost.odběr. | VFO | mil.m3/r | 3.9e-05 | 3.9e-05 | 3.9e-05 | 3.9e-05 | 3.9e-05 | 3.9e-05 | 3.9e-05 | 3.9e-05
voda nefakt.-úniky | VNFú | mil.m3/r | 0 | 7.9057e-05 | 0.00031204 | 0.00068718 | 0.00068426 | 0.00067842 | 0.00067258 | 0.00066674
voda nefakt.-ostatní | VNFo | mil.m3/r | 0 | 2.6089e-05 | 0.00010297 | 0.00022677 | 0.00022581 | 0.00022388 | 0.00022195 | 0.00022002
spec.potř.fakt.obyv. | Qs,d | l/(os.d) | 64.6955 | 68.2273 | 74.1137 | 80 | 80 | 80 | 80 | 80
spec.potř.fakt.vody | Qs | l/(os.d) | 65.7035 | 69.013 | 74.6881 | 80.4566 | 80.4586 | 80.4626 | 80.4666 | 80.4707
spec.potř.vod.vyrob | Qs,v | l/(os.d) | 65.7035 | 71.1311 | 80.801 | 91.1574 | 91.1596 | 91.1641 | 91.1686 | 91.1733
spec.únik z potrubí | Qs,p | tism3/(km.r) | 0 | 0.07187 | 0.28367 | 0.62471 | 0.62205 | 0.61675 | 0.61144 | 0.60613
celk.délka potrubí | Lc | km | 1.834 | 1.834 | 1.834 | 1.834 | 1.834 | 1.834 | 1.834 | 1.834
celk.náhradní délka | Ln | km | 1.1 | 1.1 | 1.1 | 1.1 | 1.1 | 1.1 | 1.1 | 1.1
délka rekonstr.potr | Lr | km | 0 | 0 | 0 | 0 | 0 | 0 | 0 | 0
náhr.délka rek.potr. | Lrn | km | 0 | 0 | 0 | 0 | 0 | 0 | 0 | 0
Vysvětlivky : Poč. osob s ČOP = Počet osob s časově omezeným pobytem
Poč. zás. osob s ČOP = Počet zásobených osob s časově omezeným pobytem

## Tab.XI
Plán rozvoje pro kraj : Jihomoravský | [5 empty] | Provozní skupina : |  | 601-SV Vyškov
Tab. XI - TECHNICKÉ ÚDAJE A FINANČNÍ PROSTŘEDKY VODOVODU
CZ0646.6205.0136.01 - Bohaté Málkovice
(číslo a název obce)
ID | K | H l a v n í o b j e k t y |  |  |  |  | stávající objekty |  |  | rekonstrukce |  | nové stavby
|  | 1 zdroje |  |  |  |  | DHM | rok uved. | posl. rekon. | DHM | rok zaháj. | DHM | rok zaháj.
|  | název | poznámka - technické parametry |  |  | vydat l/s | mil. Kč | do provozu | /rok zrušení | mil.Kč | /ukončení | mil. Kč | /ukončení
2 úpravny vody
|  | název | technologie úpravy vody |  |  | kap(l/s)
3 čerpací stanice
|  | název |  |  | Qč(l/s) | H(m)
4 vodojemy
|  | název |  | max.hl. | min.hl. | objem(m3)
5 přívodné řady
|  | název |  |  | DN(mm) | délka(km)
6 rozvodné sítě
|  | název |  |  | DN(mm) | délka(km)
S.S |  | RVS Bohaté Málkovice |  |  | < 100 | 1.834
7 přípojky
|  | název |  |  | počet | délka(km)
P.S |  | přípojky Bohaté Málkovice |  |  | 42 | 0.252
8 jiné objekty
|  | SOUČET |  |  |  |  | 0 |  |  | 0 |  | 0