## Tab.VII
Plán rozvoje pro kraj : Jihomoravský |  |  |  |  | Provozní skupina : |  | 602-SV Brankovice-Malínky-Kožušice
Tab. VII - VODOVOD - BILANČNÍ ÚDAJE OBCÍ
CZ0646.6205.0137.01 - Brankovice
(číslo a název obce)
Položka | označ. | rozměr
|  |  | 2017 | 2020 | 2025 | 2030 | 2035 | 2040 | 2045 | 2050
poč.obyvatel | N | obyv. | 877 | 871 | 870 | 866 | 860 | 853 | 845 | 837
poč.zásob.obyvatel | Nz | obyv | 561 | 620 | 723 | 823 | 817 | 811 | 803 | 796
poč. osob s ČOP | Np | obyv | 78 | 78 | 78 | 78 | 78 | 78 | 78 | 78
poč. zás. osob s ČOP | Nzp | obyv | 40 | 40 | 40 | 40 | 40 | 40 | 40 | 40
poč.všech zás.obyv. | Nv | obyv | 601 | 660 | 763 | 863 | 857 | 851 | 843 | 836
prům.denní potřeba | Qp | m3/d | 97.4753 | 103.5701 | 113.4839 | 123.3859 | 122.8339 | 122.2819 | 121.5459 | 120.9019
koef.denní nerov. | kd |  | 1.3 | 1.3 | 1.3 | 1.3 | 1.3 | 1.3 | 1.3 | 1.3
max.denní potřeba | Qd | m3/d | 111.0282 | 118.6743 | 131.3706 | 144.0979 | 143.4019 | 142.7059 | 141.7779 | 140.9659
voda vyrobená celkem | VVR | mil.m3/r | 0.035578 | 0.037803 | 0.041422 | 0.045036 | 0.044834 | 0.044633 | 0.044364 | 0.044129
voda fakturovaná | VFC | mil.m3/r | 0.030451 | 0.032339 | 0.035724 | 0.039162 | 0.038986 | 0.038811 | 0.038578 | 0.038373
dtto pro obyvatele | VFD | mil.m3/r | 0.016489 | 0.018377 | 0.021762 | 0.0252 | 0.025024 | 0.024849 | 0.024616 | 0.024411
dtto pro ost.odběr. | VFO | mil.m3/r | 0.013962 | 0.013962 | 0.013962 | 0.013962 | 0.013962 | 0.013962 | 0.013962 | 0.013962
voda nefakt.-úniky | VNFú | mil.m3/r | 0.001627 | 0.0021251 | 0.00296 | 0.0039162 | 0.0038986 | 0.0038811 | 0.0038578 | 0.0038373
voda nefakt.-ostatní | VNFo | mil.m3/r | 0.0035 | 0.0033392 | 0.0027375 | 0.0019581 | 0.0019493 | 0.0019406 | 0.0019289 | 0.0019187
spec.potř.fakt.obyv. | Qs,d | l/(os.d) | 75.1691 | 76.2839 | 78.142 | 80 | 80 | 80 | 80 | 80
spec.potř.fakt.vody | Qs | l/(os.d) | 138.8164 | 134.2416 | 128.2757 | 124.3245 | 124.6348 | 124.9495 | 125.3761 | 125.756
spec.potř.vod.vyrob | Qs,v | l/(os.d) | 162.1885 | 156.9244 | 148.7338 | 142.9732 | 143.3301 | 143.692 | 144.1825 | 144.6195
spec.únik z potrubí | Qs,p | tism3/(km.r) | 0.2207 | 0.28826 | 0.40152 | 0.53122 | 0.52884 | 0.52647 | 0.5233 | 0.52053
celk.délka potrubí | Lc | km | 5.671 | 5.671 | 5.671 | 5.671 | 5.671 | 5.671 | 5.671 | 5.671
celk.náhradní délka | Ln | km | 7.372 | 7.372 | 7.372 | 7.372 | 7.372 | 7.372 | 7.372 | 7.372
délka rekonstr.potr | Lr | km | 0 | 0 | 0 | 0 | 0 | 0 | 0 | 0
náhr.délka rek.potr. | Lrn | km | 0 | 0 | 0 | 0 | 0 | 0 | 0 | 0
Vysvětlivky : Poč. osob s ČOP = Počet osob s časově omezeným pobytem
Poč. zás. osob s ČOP = Počet zásobených osob s časově omezeným pobytem

## Tab.XI
Plán rozvoje pro kraj : Jihomoravský | [5 empty] | Provozní skupina : |  | 602-SV Brankovice-Malínky-Kožušice
Tab. XI - TECHNICKÉ ÚDAJE A FINANČNÍ PROSTŘEDKY VODOVODU
CZ0646.6205.0137.01 - Brankovice
(číslo a název obce)
ID | K | H l a v n í o b j e k t y |  |  |  |  | stávající objekty |  |  | rekonstrukce |  | nové stavby
|  | 1 zdroje |  |  |  |  | DHM | rok uved. | posl. rekon. | DHM | rok zaháj. | DHM | rok zaháj.
|  | název | poznámka - technické parametry |  |  | vydat l/s | mil. Kč | do provozu | /rok zrušení | mil.Kč | /ukončení | mil. Kč | /ukončení
2 úpravny vody
|  | název | technologie úpravy vody |  |  | kap(l/s)
3 čerpací stanice
|  | název |  |  | Qč(l/s) | H(m)
4 vodojemy
|  | název |  | max.hl. | min.hl. | objem(m3)
5 přívodné řady
|  | název |  |  | DN(mm) | délka(km)
6 rozvodné sítě
|  | název |  |  | DN(mm) | délka(km)
S.S |  | RVS Brankovice |  |  | 101-300 | 5.671
7 přípojky
|  | název |  |  | počet | délka(km)
P.S |  | přípojky Brankovice |  |  | 216 | 1.728
8 jiné objekty
|  | SOUČET |  |  |  |  | 0 |  |  | 0 |  | 0