## Tab.VII
Plán rozvoje pro kraj : Jihomoravský |  |  |  |  | Provozní skupina : |  | 601-SV Vyškov
Tab. VII - VODOVOD - BILANČNÍ ÚDAJE OBCÍ
CZ0646.6205.0138.01 - Bučovice - část obce Bučovice
(číslo a název obce)
Položka | označ. | rozměr
|  |  | 2017 | 2020 | 2025 | 2030 | 2035 | 2040 | 2045 | 2050
poč.obyvatel | N | obyv. | 4476 | 4445 | 4439 | 4422 | 4388 | 4349 | 4311 | 4269
poč.zásob.obyvatel | Nz | obyv | 4476 | 4445 | 4439 | 4422 | 4388 | 4349 | 4311 | 4269
poč. osob s ČOP | Np | obyv | 25 | 25 | 25 | 25 | 25 | 25 | 25 | 25
poč. zás. osob s ČOP | Nzp | obyv | 25 | 25 | 25 | 25 | 25 | 25 | 25 | 25
poč.všech zás.obyv. | Nv | obyv | 4501 | 4470 | 4464 | 4447 | 4413 | 4374 | 4336 | 4294
prům.denní potřeba | Qp | m3/d | 563.7679 | 571.0212 | 586.7293 | 601.539 | 598.2284 | 594.4309 | 590.7308 | 586.6413
koef.denní nerov. | kd |  | 1.3 | 1.3 | 1.3 | 1.3 | 1.3 | 1.3 | 1.3 | 1.3
max.denní potřeba | Qd | m3/d | 665.0384 | 673.142 | 691.2891 | 708.2669 | 704.1403 | 699.4069 | 694.7948 | 689.6973
voda vyrobená celkem | VVR | mil.m3/r | 0.20578 | 0.20842 | 0.21416 | 0.21956 | 0.21835 | 0.21697 | 0.21562 | 0.21412
voda fakturovaná | VFC | mil.m3/r | 0.17375 | 0.17479 | 0.17775 | 0.18039 | 0.1794 | 0.17826 | 0.17715 | 0.17593
dtto pro obyvatele | VFD | mil.m3/r | 0.12321 | 0.12425 | 0.12721 | 0.12985 | 0.12886 | 0.12772 | 0.12661 | 0.12538
dtto pro ost.odběr. | VFO | mil.m3/r | 0.05054 | 0.05054 | 0.05054 | 0.05054 | 0.05054 | 0.05054 | 0.05054 | 0.05054
voda nefakt.-úniky | VNFú | mil.m3/r | 0.031867 | 0.032184 | 0.03273 | 0.033216 | 0.033033 | 0.032823 | 0.032619 | 0.032393
voda nefakt.-ostatní | VNFo | mil.m3/r | 0.00015502 | 0.0014515 | 0.003671 | 0.005953 | 0.0059202 | 0.0058826 | 0.005846 | 0.0058055
spec.potř.fakt.obyv. | Qs,d | l/(os.d) | 74.9986 | 76.1527 | 78.0764 | 80 | 80 | 80 | 80 | 80
spec.potř.fakt.vody | Qs | l/(os.d) | 105.7622 | 107.1297 | 109.0949 | 111.1372 | 111.3771 | 111.6568 | 111.9343 | 112.2466
spec.potř.vod.vyrob | Qs,v | l/(os.d) | 125.2539 | 127.7452 | 131.4358 | 135.2685 | 135.5605 | 135.901 | 136.2387 | 136.6188
spec.únik z potrubí | Qs,p | tism3/(km.r) | 1.9738 | 1.9934 | 2.0273 | 2.0574 | 2.046 | 2.033 | 2.0204 | 2.0064
celk.délka potrubí | Lc | km | 19.623 | 19.623 | 19.623 | 19.623 | 19.623 | 19.623 | 19.623 | 19.623
celk.náhradní délka | Ln | km | 16.145 | 16.145 | 16.145 | 16.145 | 16.145 | 16.145 | 16.145 | 16.145
délka rekonstr.potr | Lr | km | 0 | 0 | 0 | 0 | 0 | 0 | 0 | 0
náhr.délka rek.potr. | Lrn | km | 0 | 0 | 0 | 0 | 0 | 0 | 0 | 0
Vysvětlivky : Poč. osob s ČOP = Počet osob s časově omezeným pobytem
Poč. zás. osob s ČOP = Počet zásobených osob s časově omezeným pobytem

## Tab.XI
Plán rozvoje pro kraj : Jihomoravský | [5 empty] | Provozní skupina : |  | 601-SV Vyškov
Tab. XI - TECHNICKÉ ÚDAJE A FINANČNÍ PROSTŘEDKY VODOVODU
CZ0646.6205.0138.01 - Bučovice - část obce Bučovice
(číslo a název obce)
ID | K | H l a v n í o b j e k t y |  |  |  |  | stávající objekty |  |  | rekonstrukce |  | nové stavby
|  | 1 zdroje |  |  |  |  | DHM | rok uved. | posl. rekon. | DHM | rok zaháj. | DHM | rok zaháj.
|  | název | poznámka - technické parametry |  |  | vydat l/s | mil. Kč | do provozu | /rok zrušení | mil.Kč | /ukončení | mil. Kč | /ukončení
2 úpravny vody
|  | název | technologie úpravy vody |  |  | kap(l/s)
3 čerpací stanice
|  | název |  |  | Qč(l/s) | H(m)
4 vodojemy
|  | název |  | max.hl. | min.hl. | objem(m3)
5 přívodné řady
|  | název |  |  | DN(mm) | délka(km)
6 rozvodné sítě
|  | název |  |  | DN(mm) | délka(km)
S.S |  | RVS Bučovice |  |  | < 100 | 13.379
S.S |  | RVS Bučovice |  |  | 101-300 | 6.244
7 přípojky
|  | název |  |  | počet | délka(km)
P.S |  | přípojky Bučovice |  |  | 1002 | 11.0002
8 jiné objekty
|  | SOUČET |  |  |  |  | 0 |  |  | 0 |  | 0