## Tab.VII
Plán rozvoje pro kraj : Jihomoravský |  |  |  |  | Provozní skupina : |  | 601-SV Vyškov
Tab. VII - VODOVOD - BILANČNÍ ÚDAJE OBCÍ
CZ0646.6205.0138.02 - Bučovice - část obce Černčín
(číslo a název obce)
Položka | označ. | rozměr
|  |  | 2017 | 2020 | 2025 | 2030 | 2035 | 2040 | 2045 | 2050
poč.obyvatel | N | obyv. | 351 | 349 | 349 | 347 | 345 | 342 | 339 | 335
poč.zásob.obyvatel | Nz | obyv | 351 | 349 | 349 | 347 | 345 | 342 | 339 | 335
poč. osob s ČOP | Np | obyv | 83 | 83 | 83 | 83 | 83 | 83 | 83 | 83
poč. zás. osob s ČOP | Nzp | obyv | 9 | 9 | 9 | 9 | 9 | 9 | 9 | 9
poč.všech zás.obyv. | Nv | obyv | 360 | 358 | 358 | 356 | 354 | 351 | 348 | 344
prům.denní potřeba | Qp | m3/d | 35.3753 | 35.5444 | 35.9226 | 36.1006 | 35.9004 | 35.6 | 35.2997 | 34.8992
koef.denní nerov. | kd |  | 1.3 | 1.3 | 1.3 | 1.3 | 1.3 | 1.3 | 1.3 | 1.3
max.denní potřeba | Qd | m3/d | 44.2511 | 44.3709 | 44.7491 | 44.8778 | 44.6283 | 44.254 | 43.8797 | 43.3806
voda vyrobená celkem | VVR | mil.m3/r | 0.012912 | 0.012974 | 0.013112 | 0.013177 | 0.013104 | 0.012994 | 0.012884 | 0.012738
voda fakturovaná | VFC | mil.m3/r | 0.010937 | 0.010877 | 0.010877 | 0.010817 | 0.010757 | 0.010667 | 0.010577 | 0.010457
dtto pro obyvatele | VFD | mil.m3/r | 0.010799 | 0.010739 | 0.010739 | 0.010679 | 0.010619 | 0.010529 | 0.010439 | 0.010319
dtto pro ost.odběr. | VFO | mil.m3/r | 0.000138 | 0.000138 | 0.000138 | 0.000138 | 0.000138 | 0.000138 | 0.000138 | 0.000138
voda nefakt.-úniky | VNFú | mil.m3/r | 0.001975 | 0.0020139 | 0.0020139 | 0.0020028 | 0.0019917 | 0.001975 | 0.0019583 | 0.0019361
voda nefakt.-ostatní | VNFo | mil.m3/r | 0 | 8.2832e-05 | 0.00022089 | 0.00035696 | 0.00035498 | 0.00035201 | 0.00034904 | 0.00034508
spec.potř.fakt.obyv. | Qs,d | l/(os.d) | 82.184 | 82.184 | 82.184 | 82.184 | 82.184 | 82.184 | 82.184 | 82.184
spec.potř.fakt.vody | Qs | l/(os.d) | 83.2342 | 83.2401 | 83.2401 | 83.246 | 83.252 | 83.2611 | 83.2704 | 83.2831
spec.potř.vod.vyrob | Qs,v | l/(os.d) | 98.2646 | 99.2859 | 100.3424 | 101.4062 | 101.4135 | 101.4246 | 101.4359 | 101.4513
spec.únik z potrubí | Qs,p | tism3/(km.r) | 1.1483 | 1.1709 | 1.1709 | 1.1644 | 1.1579 | 1.1483 | 1.1386 | 1.1257
celk.délka potrubí | Lc | km | 2.877 | 2.877 | 2.877 | 2.877 | 2.877 | 2.877 | 2.877 | 2.877
celk.náhradní délka | Ln | km | 1.72 | 1.72 | 1.72 | 1.72 | 1.72 | 1.72 | 1.72 | 1.72
délka rekonstr.potr | Lr | km | 0 | 0 | 0 | 0 | 0 | 0 | 0 | 0
náhr.délka rek.potr. | Lrn | km | 0 | 0 | 0 | 0 | 0 | 0 | 0 | 0
Vysvětlivky : Poč. osob s ČOP = Počet osob s časově omezeným pobytem
Poč. zás. osob s ČOP = Počet zásobených osob s časově omezeným pobytem

## Tab.XI
Plán rozvoje pro kraj : Jihomoravský | [5 empty] | Provozní skupina : |  | 601-SV Vyškov
Tab. XI - TECHNICKÉ ÚDAJE A FINANČNÍ PROSTŘEDKY VODOVODU
CZ0646.6205.0138.02 - Bučovice - část obce Černčín
(číslo a název obce)
ID | K | H l a v n í o b j e k t y |  |  |  |  | stávající objekty |  |  | rekonstrukce |  | nové stavby
|  | 1 zdroje |  |  |  |  | DHM | rok uved. | posl. rekon. | DHM | rok zaháj. | DHM | rok zaháj.
|  | název | poznámka - technické parametry |  |  | vydat l/s | mil. Kč | do provozu | /rok zrušení | mil.Kč | /ukončení | mil. Kč | /ukončení
2 úpravny vody
|  | název | technologie úpravy vody |  |  | kap(l/s)
3 čerpací stanice
|  | název |  |  | Qč(l/s) | H(m)
4 vodojemy
|  | název |  | max.hl. | min.hl. | objem(m3)
5 přívodné řady
|  | název |  |  | DN(mm) | délka(km)
6 rozvodné sítě
|  | název |  |  | DN(mm) | délka(km)
S.S |  | RVS Černčín |  |  | < 100 | 2.877
7 přípojky
|  | název |  |  | počet | délka(km)
P.S |  | přípojky Černčín |  |  | 133 | 1.0004
8 jiné objekty
|  | SOUČET |  |  |  |  | 0 |  |  | 0 |  | 0