## Tab.VII
Plán rozvoje pro kraj : Jihomoravský |  |  |  |  | Provozní skupina : |  | 601-SV Vyškov
Tab. VII - VODOVOD - BILANČNÍ ÚDAJE OBCÍ
CZ0646.6205.0138.03 - Bučovice - část obce Kloboučky
(číslo a název obce)
Položka | označ. | rozměr
|  |  | 2017 | 2020 | 2025 | 2030 | 2035 | 2040 | 2045 | 2050
poč.obyvatel | N | obyv. | 522 | 519 | 518 | 516 | 512 | 508 | 503 | 498
poč.zásob.obyvatel | Nz | obyv | 522 | 519 | 518 | 516 | 512 | 508 | 503 | 498
poč. osob s ČOP | Np | obyv | 58 | 58 | 58 | 58 | 58 | 58 | 58 | 58
poč. zás. osob s ČOP | Nzp | obyv | 12 | 12 | 12 | 12 | 12 | 12 | 12 | 12
poč.všech zás.obyv. | Nv | obyv | 534 | 531 | 530 | 528 | 524 | 520 | 515 | 510
prům.denní potřeba | Qp | m3/d | 17.5999 | 24.9958 | 38.3018 | 52.6103 | 52.2478 | 51.8852 | 51.432 | 50.9788
koef.denní nerov. | kd |  | 1.3 | 1.3 | 1.3 | 1.3 | 1.3 | 1.3 | 1.3 | 1.3
max.denní potřeba | Qd | m3/d | 21.6215 | 31.0129 | 47.6647 | 65.2823 | 64.8237 | 64.3652 | 63.792 | 63.2188
voda vyrobená celkem | VVR | mil.m3/r | 0.006424 | 0.0091235 | 0.01398 | 0.019203 | 0.01907 | 0.018938 | 0.018773 | 0.018607
voda fakturovaná | VFC | mil.m3/r | 0.006424 | 0.0088518 | 0.012923 | 0.016949 | 0.016832 | 0.016715 | 0.016569 | 0.016423
dtto pro obyvatele | VFD | mil.m3/r | 0.004893 | 0.0073208 | 0.011392 | 0.015418 | 0.015301 | 0.015184 | 0.015038 | 0.014892
dtto pro ost.odběr. | VFO | mil.m3/r | 0.001531 | 0.001531 | 0.001531 | 0.001531 | 0.001531 | 0.001531 | 0.001531 | 0.001531
voda nefakt.-úniky | VNFú | mil.m3/r | 0 | 0.00020427 | 0.00079523 | 0.0016949 | 0.0016832 | 0.0016715 | 0.0016569 | 0.0016423
voda nefakt.-ostatní | VNFo | mil.m3/r | 0 | 6.741e-05 | 0.00026243 | 0.0005593 | 0.00055545 | 0.00055159 | 0.00054678 | 0.00054196
spec.potř.fakt.obyv. | Qs,d | l/(os.d) | 25.1037 | 37.772 | 58.886 | 80 | 80 | 80 | 80 | 80
spec.potř.fakt.vody | Qs | l/(os.d) | 32.9586 | 45.6713 | 66.8002 | 87.9442 | 88.0048 | 88.0664 | 88.1447 | 88.2245
spec.potř.vod.vyrob | Qs,v | l/(os.d) | 32.9586 | 47.0731 | 72.2676 | 99.6407 | 99.7094 | 99.7792 | 99.8679 | 99.9584
spec.únik z potrubí | Qs,p | tism3/(km.r) | 0 | 0.10924 | 0.42526 | 0.90634 | 0.9001 | 0.89385 | 0.88604 | 0.87824
celk.délka potrubí | Lc | km | 3.124 | 3.124 | 3.124 | 3.124 | 3.124 | 3.124 | 3.124 | 3.124
celk.náhradní délka | Ln | km | 1.87 | 1.87 | 1.87 | 1.87 | 1.87 | 1.87 | 1.87 | 1.87
délka rekonstr.potr | Lr | km | 0 | 0 | 0 | 0 | 0 | 0 | 0 | 0
náhr.délka rek.potr. | Lrn | km | 0 | 0 | 0 | 0 | 0 | 0 | 0 | 0
Vysvětlivky : Poč. osob s ČOP = Počet osob s časově omezeným pobytem
Poč. zás. osob s ČOP = Počet zásobených osob s časově omezeným pobytem

## Tab.XI
Plán rozvoje pro kraj : Jihomoravský | [5 empty] | Provozní skupina : |  | 601-SV Vyškov
Tab. XI - TECHNICKÉ ÚDAJE A FINANČNÍ PROSTŘEDKY VODOVODU
CZ0646.6205.0138.03 - Bučovice - část obce Kloboučky
(číslo a název obce)
ID | K | H l a v n í o b j e k t y |  |  |  |  | stávající objekty |  |  | rekonstrukce |  | nové stavby
|  | 1 zdroje |  |  |  |  | DHM | rok uved. | posl. rekon. | DHM | rok zaháj. | DHM | rok zaháj.
|  | název | poznámka - technické parametry |  |  | vydat l/s | mil. Kč | do provozu | /rok zrušení | mil.Kč | /ukončení | mil. Kč | /ukončení
2 úpravny vody
|  | název | technologie úpravy vody |  |  | kap(l/s)
3 čerpací stanice
|  | název |  |  | Qč(l/s) | H(m)
C.S |  | AT Kloboučky
4 vodojemy
|  | název |  | max.hl. | min.hl. | objem(m3)
5 přívodné řady
|  | název |  |  | DN(mm) | délka(km)
6 rozvodné sítě
|  | název |  |  | DN(mm) | délka(km)
S.S |  | RVS Kloboučky |  |  | < 100 | 3.124
7 přípojky
|  | název |  |  | počet | délka(km)
P.S |  | přípojky Kloboučky |  |  | 87 | 0.87
8 jiné objekty
|  | SOUČET |  |  |  |  | 0 |  |  | 0 |  | 0