## Tab.VII
Plán rozvoje pro kraj : Jihomoravský |  |  |  |  | Provozní skupina : |  | 601-SV Vyškov
Tab. VII - VODOVOD - BILANČNÍ ÚDAJE OBCÍ
CZ0646.6205.0138.04 - Bučovice - část obce Marefy
(číslo a název obce)
Položka | označ. | rozměr
|  |  | 2017 | 2020 | 2025 | 2030 | 2035 | 2040 | 2045 | 2050
poč.obyvatel | N | obyv. | 361 | 358 | 358 | 356 | 354 | 351 | 347 | 344
poč.zásob.obyvatel | Nz | obyv | 361 | 358 | 358 | 356 | 354 | 351 | 347 | 344
poč. osob s ČOP | Np | obyv | 15 | 15 | 15 | 15 | 15 | 15 | 15 | 15
poč. zás. osob s ČOP | Nzp | obyv | 10 | 10 | 10 | 10 | 10 | 10 | 10 | 10
poč.všech zás.obyv. | Nv | obyv | 371 | 368 | 368 | 366 | 364 | 361 | 357 | 354
prům.denní potřeba | Qp | m3/d | 54.4267 | 57.4455 | 62.9928 | 68.6139 | 68.4326 | 68.1607 | 67.7981 | 67.5262
koef.denní nerov. | kd |  | 1.3 | 1.3 | 1.3 | 1.3 | 1.3 | 1.3 | 1.3 | 1.3
max.denní potřeba | Qd | m3/d | 61.3708 | 64.7821 | 71.0771 | 77.3979 | 77.1686 | 76.8247 | 76.3661 | 76.0222
voda vyrobená celkem | VVR | mil.m3/r | 0.019866 | 0.020968 | 0.022992 | 0.025044 | 0.024978 | 0.024879 | 0.024746 | 0.024647
voda fakturovaná | VFC | mil.m3/r | 0.019866 | 0.020343 | 0.021253 | 0.022104 | 0.022046 | 0.021958 | 0.021841 | 0.021754
dtto pro obyvatele | VFD | mil.m3/r | 0.0084487 | 0.0089262 | 0.0098359 | 0.010687 | 0.010629 | 0.010541 | 0.010424 | 0.010337
dtto pro ost.odběr. | VFO | mil.m3/r | 0.011417 | 0.011417 | 0.011417 | 0.011417 | 0.011417 | 0.011417 | 0.011417 | 0.011417
voda nefakt.-úniky | VNFú | mil.m3/r | 0 | 0.00046946 | 0.0013079 | 0.0022104 | 0.0022046 | 0.0021958 | 0.0021841 | 0.0021754
voda nefakt.-ostatní | VNFo | mil.m3/r | 0 | 0.00015492 | 0.0004316 | 0.00072944 | 0.00072751 | 0.00072462 | 0.00072077 | 0.00071788
spec.potř.fakt.obyv. | Qs,d | l/(os.d) | 62.3914 | 66.4549 | 73.2275 | 80 | 80 | 80 | 80 | 80
spec.potř.fakt.vody | Qs | l/(os.d) | 146.7026 | 151.4534 | 158.226 | 165.463 | 165.9326 | 166.6467 | 167.6175 | 168.36
spec.potř.vod.vyrob | Qs,v | l/(os.d) | 146.7026 | 156.1019 | 171.1762 | 187.4696 | 188.0016 | 188.8107 | 189.9106 | 190.7519
spec.únik z potrubí | Qs,p | tism3/(km.r) | 0 | 0.255 | 0.71041 | 1.2007 | 1.1975 | 1.1927 | 1.1864 | 1.1816
celk.délka potrubí | Lc | km | 2.572 | 2.572 | 2.572 | 2.572 | 2.572 | 2.572 | 2.572 | 2.572
celk.náhradní délka | Ln | km | 1.841 | 1.841 | 1.841 | 1.841 | 1.841 | 1.841 | 1.841 | 1.841
délka rekonstr.potr | Lr | km | 0 | 0 | 0 | 0 | 0 | 0 | 0 | 0
náhr.délka rek.potr. | Lrn | km | 0 | 0 | 0 | 0 | 0 | 0 | 0 | 0
Vysvětlivky : Poč. osob s ČOP = Počet osob s časově omezeným pobytem
Poč. zás. osob s ČOP = Počet zásobených osob s časově omezeným pobytem

## Tab.XI
Plán rozvoje pro kraj : Jihomoravský | [5 empty] | Provozní skupina : |  | 601-SV Vyškov
Tab. XI - TECHNICKÉ ÚDAJE A FINANČNÍ PROSTŘEDKY VODOVODU
CZ0646.6205.0138.04 - Bučovice - část obce Marefy
(číslo a název obce)
ID | K | H l a v n í o b j e k t y |  |  |  |  | stávající objekty |  |  | rekonstrukce |  | nové stavby
|  | 1 zdroje |  |  |  |  | DHM | rok uved. | posl. rekon. | DHM | rok zaháj. | DHM | rok zaháj.
|  | název | poznámka - technické parametry |  |  | vydat l/s | mil. Kč | do provozu | /rok zrušení | mil.Kč | /ukončení | mil. Kč | /ukončení
2 úpravny vody
|  | název | technologie úpravy vody |  |  | kap(l/s)
3 čerpací stanice
|  | název |  |  | Qč(l/s) | H(m)
4 vodojemy
|  | název |  | max.hl. | min.hl. | objem(m3)
5 přívodné řady
|  | název |  |  | DN(mm) | délka(km)
6 rozvodné sítě
|  | název |  |  | DN(mm) | délka(km)
S.S |  | RVS Marefy |  |  | < 100 | 2.147
S.S |  | RVS Marefy |  |  | 101-300 | 0.425
7 přípojky
|  | název |  |  | počet | délka(km)
P.S |  | přípojky Marefy |  |  | 98 | 0.792
8 jiné objekty
|  | SOUČET |  |  |  |  | 0 |  |  | 0 |  | 0