## Tab.VII
Plán rozvoje pro kraj : Jihomoravský |  |  |  |  | Provozní skupina : |  | 601-SV Vyškov
Tab. VII - VODOVOD - BILANČNÍ ÚDAJE OBCÍ
CZ0646.6205.0139.01 - Dobročkovice
(číslo a název obce)
Položka | označ. | rozměr
|  |  | 2017 | 2020 | 2025 | 2030 | 2035 | 2040 | 2045 | 2050
poč.obyvatel | N | obyv. | 212 | 211 | 210 | 209 | 208 | 206 | 204 | 202
poč.zásob.obyvatel | Nz | obyv | 212 | 211 | 210 | 209 | 208 | 206 | 204 | 202
poč. osob s ČOP | Np | obyv | 120 | 120 | 120 | 120 | 120 | 120 | 120 | 120
poč. zás. osob s ČOP | Nzp | obyv | 30 | 30 | 30 | 30 | 30 | 30 | 30 | 30
poč.všech zás.obyv. | Nv | obyv | 242 | 241 | 240 | 239 | 238 | 236 | 234 | 232
prům.denní potřeba | Qp | m3/d | 11.5189 | 13.7223 | 17.6513 | 21.8585 | 21.7679 | 21.5866 | 21.4053 | 21.224
koef.denní nerov. | kd |  | 1.3 | 1.3 | 1.3 | 1.3 | 1.3 | 1.3 | 1.3 | 1.3
max.denní potřeba | Qd | m3/d | 14.9228 | 17.6646 | 22.4943 | 27.5945 | 27.4799 | 27.2506 | 27.0213 | 26.792
voda vyrobená celkem | VVR | mil.m3/r | 0.0042044 | 0.0050086 | 0.0064427 | 0.0079784 | 0.0079453 | 0.0078791 | 0.0078129 | 0.0077468
voda fakturovaná | VFC | mil.m3/r | 0.0042044 | 0.0048595 | 0.0059553 | 0.0070418 | 0.0070126 | 0.0069542 | 0.0068958 | 0.0068374
dtto pro obyvatele | VFD | mil.m3/r | 0.0041414 | 0.0047965 | 0.0058923 | 0.0069788 | 0.0069496 | 0.0068912 | 0.0068328 | 0.0067744
dtto pro ost.odběr. | VFO | mil.m3/r | 6.3e-05 | 6.3e-05 | 6.3e-05 | 6.3e-05 | 6.3e-05 | 6.3e-05 | 6.3e-05 | 6.3e-05
voda nefakt.-úniky | VNFú | mil.m3/r | 0 | 0.00011214 | 0.00036648 | 0.00070418 | 0.00070126 | 0.00069542 | 0.00068958 | 0.00068374
voda nefakt.-ostatní | VNFo | mil.m3/r | 0 | 3.7007e-05 | 0.00012094 | 0.00023238 | 0.00023142 | 0.00022949 | 0.00022756 | 0.00022563
spec.potř.fakt.obyv. | Qs,d | l/(os.d) | 46.8855 | 54.5273 | 67.2637 | 80 | 80 | 80 | 80 | 80
spec.potř.fakt.vody | Qs | l/(os.d) | 47.5987 | 55.2435 | 67.9828 | 80.7222 | 80.7252 | 80.7314 | 80.7376 | 80.744
spec.potř.vod.vyrob | Qs,v | l/(os.d) | 47.5987 | 56.9391 | 73.547 | 91.4582 | 91.4617 | 91.4686 | 91.4757 | 91.4829
spec.únik z potrubí | Qs,p | tism3/(km.r) | 0 | 0.034086 | 0.11139 | 0.21404 | 0.21315 | 0.21137 | 0.2096 | 0.20782
celk.délka potrubí | Lc | km | 3.671 | 3.671 | 3.671 | 3.671 | 3.671 | 3.671 | 3.671 | 3.671
celk.náhradní délka | Ln | km | 3.29 | 3.29 | 3.29 | 3.29 | 3.29 | 3.29 | 3.29 | 3.29
délka rekonstr.potr | Lr | km | 0 | 0 | 0 | 0 | 0 | 0 | 0 | 0
náhr.délka rek.potr. | Lrn | km | 0 | 0 | 0 | 0 | 0 | 0 | 0 | 0
Vysvětlivky : Poč. osob s ČOP = Počet osob s časově omezeným pobytem
Poč. zás. osob s ČOP = Počet zásobených osob s časově omezeným pobytem

## Tab.XI
Plán rozvoje pro kraj : Jihomoravský | [5 empty] | Provozní skupina : |  | 601-SV Vyškov
Tab. XI - TECHNICKÉ ÚDAJE A FINANČNÍ PROSTŘEDKY VODOVODU
CZ0646.6205.0139.01 - Dobročkovice
(číslo a název obce)
ID | K | H l a v n í o b j e k t y |  |  |  |  | stávající objekty |  |  | rekonstrukce |  | nové stavby
|  | 1 zdroje |  |  |  |  | DHM | rok uved. | posl. rekon. | DHM | rok zaháj. | DHM | rok zaháj.
|  | název | poznámka - technické parametry |  |  | vydat l/s | mil. Kč | do provozu | /rok zrušení | mil.Kč | /ukončení | mil. Kč | /ukončení
2 úpravny vody
|  | název | technologie úpravy vody |  |  | kap(l/s)
3 čerpací stanice
|  | název |  |  | Qč(l/s) | H(m)
4 vodojemy
|  | název |  | max.hl. | min.hl. | objem(m3)
5 přívodné řady
|  | název |  |  | DN(mm) | délka(km)
R.S |  | VDJ Dobročkovice - AŠ Dobročkovice |  |  | 101-300 | 1.14
6 rozvodné sítě
|  | název |  |  | DN(mm) | délka(km)
S.S |  | RVS Dobročkovice |  |  | < 100 | 2.11
S.S |  | RVS Dobročkovice |  |  | 101-300 | 0.421
7 přípojky
|  | název |  |  | počet | délka(km)
P.S |  | přípojky Dobročkovice |  |  | 68 | 0.484
8 jiné objekty
|  | SOUČET |  |  |  |  | 0 |  |  | 0 |  | 0