## Tab.VII
Plán rozvoje pro kraj : Jihomoravský |  |  |  |  | Provozní skupina : |  | 603-SV Dražovice-Letonice
Tab. VII - VODOVOD - BILANČNÍ ÚDAJE OBCÍ
CZ0646.6205.0140.01 - Dražovice
(číslo a název obce)
Položka | označ. | rozměr
|  |  | 2017 | 2020 | 2025 | 2030 | 2035 | 2040 | 2045 | 2050
poč.obyvatel | N | obyv. | 922 | 916 | 915 | 911 | 904 | 896 | 888 | 880
poč.zásob.obyvatel | Nz | obyv | 922 | 916 | 915 | 911 | 904 | 896 | 888 | 880
poč. osob s ČOP | Np | obyv | 34 | 34 | 34 | 34 | 34 | 34 | 34 | 34
poč. zás. osob s ČOP | Nzp | obyv | 34 | 34 | 34 | 34 | 34 | 34 | 34 | 34
poč.všech zás.obyv. | Nv | obyv | 956 | 950 | 949 | 945 | 938 | 930 | 922 | 914
prům.denní potřeba | Qp | m3/d | 109.0591 | 108.7949 | 108.4949 | 107.8913 | 107.182 | 106.3712 | 105.5605 | 104.7498
koef.denní nerov. | kd |  | 1.3 | 1.3 | 1.3 | 1.3 | 1.3 | 1.3 | 1.3 | 1.3
max.denní potřeba | Qd | m3/d | 134.3319 | 133.9091 | 133.5827 | 132.8733 | 131.9789 | 130.9567 | 129.9345 | 128.9123
voda vyrobená celkem | VVR | mil.m3/r | 0.039807 | 0.03971 | 0.039601 | 0.03938 | 0.039121 | 0.038826 | 0.03853 | 0.038234
voda fakturovaná | VFC | mil.m3/r | 0.034598 | 0.034405 | 0.034372 | 0.034244 | 0.034019 | 0.033761 | 0.033504 | 0.033247
dtto pro obyvatele | VFD | mil.m3/r | 0.030749 | 0.030556 | 0.030523 | 0.030395 | 0.03017 | 0.029912 | 0.029655 | 0.029398
dtto pro ost.odběr. | VFO | mil.m3/r | 0.003849 | 0.003849 | 0.003849 | 0.003849 | 0.003849 | 0.003849 | 0.003849 | 0.003849
voda nefakt.-úniky | VNFú | mil.m3/r | 0 | 0.00079395 | 0.0021152 | 0.0034244 | 0.0034019 | 0.0033761 | 0.0033504 | 0.0033247
voda nefakt.-ostatní | VNFo | mil.m3/r | 0.005209 | 0.0045116 | 0.003113 | 0.0017122 | 0.0017009 | 0.0016881 | 0.0016752 | 0.0016623
spec.potř.fakt.obyv. | Qs,d | l/(os.d) | 88.1199 | 88.1199 | 88.1199 | 88.1199 | 88.1199 | 88.1199 | 88.1199 | 88.1199
spec.potř.fakt.vody | Qs | l/(os.d) | 99.1505 | 99.2201 | 99.2318 | 99.2789 | 99.3621 | 99.4589 | 99.5572 | 99.6573
spec.potř.vod.vyrob | Qs,v | l/(os.d) | 114.0785 | 114.521 | 114.3255 | 114.1707 | 114.2665 | 114.3777 | 114.4908 | 114.606
spec.únik z potrubí | Qs,p | tism3/(km.r) | 0 | 0.19979 | 0.53227 | 0.8617 | 0.85603 | 0.84955 | 0.84308 | 0.83661
celk.délka potrubí | Lc | km | 6.544 | 6.544 | 6.544 | 6.544 | 6.544 | 6.544 | 6.544 | 6.544
celk.náhradní délka | Ln | km | 3.974 | 3.974 | 3.974 | 3.974 | 3.974 | 3.974 | 3.974 | 3.974
délka rekonstr.potr | Lr | km | 0 | 0 | 0 | 3 | 3 | 3 | 3 | 3
náhr.délka rek.potr. | Lrn | km | 0 | 0 | 0 | 1.8667 | 1.8667 | 1.8667 | 1.8667 | 1.8667
Vysvětlivky : Poč. osob s ČOP = Počet osob s časově omezeným pobytem
Poč. zás. osob s ČOP = Počet zásobených osob s časově omezeným pobytem

## Tab.XI
Plán rozvoje pro kraj : Jihomoravský | [5 empty] | Provozní skupina : |  | 603-SV Dražovice-Letonice
Tab. XI - TECHNICKÉ ÚDAJE A FINANČNÍ PROSTŘEDKY VODOVODU
CZ0646.6205.0140.01 - Dražovice
(číslo a název obce)
ID | K | H l a v n í o b j e k t y |  |  |  |  | stávající objekty |  |  | rekonstrukce |  | nové stavby
|  | 1 zdroje |  |  |  |  | DHM | rok uved. | posl. rekon. | DHM | rok zaháj. | DHM | rok zaháj.
|  | název | poznámka - technické parametry |  |  | vydat l/s | mil. Kč | do provozu | /rok zrušení | mil.Kč | /ukončení | mil. Kč | /ukončení
2 úpravny vody
|  | název | technologie úpravy vody |  |  | kap(l/s)
3 čerpací stanice
|  | název |  |  | Qč(l/s) | H(m)
4 vodojemy
|  | název |  | max.hl. | min.hl. | objem(m3)
5 přívodné řady
|  | název |  |  | DN(mm) | délka(km)
6 rozvodné sítě
|  | název |  |  | DN(mm) | délka(km)
S.S |  | RVS Dražovice |  |  | < 100 | 6.476
S.S |  | RVS Dražovice |  |  | 101-300 | 0.068
S.R |  | RVS Dražovice |  |  | < 100 | 3 |  |  |  | 10.2255 | 2028/2030
7 přípojky
|  | název |  |  | počet | délka(km)
P.S |  | přípojky Dražovice |  |  | 322 | 2.576
8 jiné objekty
|  | SOUČET |  |  |  |  | 0 |  |  | 10.2255 |  | 0