## Tab.VII
Plán rozvoje pro kraj : Jihomoravský |  |  |  |  | Provozní skupina : |  | 601-SV Vyškov
Tab. VII - VODOVOD - BILANČNÍ ÚDAJE OBCÍ
CZ0646.6205.0141.01 - Chvalkovice
(číslo a název obce)
Položka | označ. | rozměr
|  |  | 2017 | 2020 | 2025 | 2030 | 2035 | 2040 | 2045 | 2050
poč.obyvatel | N | obyv. | 251 | 249 | 249 | 248 | 246 | 244 | 242 | 239
poč.zásob.obyvatel | Nz | obyv | 251 | 249 | 249 | 248 | 246 | 244 | 242 | 239
poč. osob s ČOP | Np | obyv | 78 | 78 | 78 | 78 | 78 | 78 | 78 | 78
poč. zás. osob s ČOP | Nzp | obyv | 26 | 26 | 26 | 26 | 26 | 26 | 26 | 26
poč.všech zás.obyv. | Nv | obyv | 277 | 275 | 275 | 274 | 272 | 270 | 268 | 265
prům.denní potřeba | Qp | m3/d | 7.8654 | 11.9151 | 18.8827 | 26.0242 | 25.843 | 25.6617 | 25.4804 | 25.2085
koef.denní nerov. | kd |  | 1.3 | 1.3 | 1.3 | 1.3 | 1.3 | 1.3 | 1.3 | 1.3
max.denní potřeba | Qd | m3/d | 9.7557 | 14.8818 | 23.666 | 32.6002 | 32.371 | 32.1417 | 31.9124 | 31.5685
voda vyrobená celkem | VVR | mil.m3/r | 0.0028709 | 0.004349 | 0.0068922 | 0.0094988 | 0.0094327 | 0.0093665 | 0.0093003 | 0.0092011
voda fakturovaná | VFC | mil.m3/r | 0.0026829 | 0.0039924 | 0.0062027 | 0.0083838 | 0.0083254 | 0.008267 | 0.0082086 | 0.008121
dtto pro obyvatele | VFD | mil.m3/r | 0.0022999 | 0.0036094 | 0.0058197 | 0.0080008 | 0.0079424 | 0.007884 | 0.0078256 | 0.007738
dtto pro ost.odběr. | VFO | mil.m3/r | 0.000383 | 0.000383 | 0.000383 | 0.000383 | 0.000383 | 0.000383 | 0.000383 | 0.000383
voda nefakt.-úniky | VNFú | mil.m3/r | 0.000188 | 0.00032617 | 0.00056351 | 0.00083838 | 0.00083254 | 0.0008267 | 0.00082086 | 0.0008121
voda nefakt.-ostatní | VNFo | mil.m3/r | 0 | 3.0404e-05 | 0.00012596 | 0.00027667 | 0.00027474 | 0.00027281 | 0.00027088 | 0.00026799
spec.potř.fakt.obyv. | Qs,d | l/(os.d) | 22.7474 | 35.9595 | 57.9798 | 80 | 80 | 80 | 80 | 80
spec.potř.fakt.vody | Qs | l/(os.d) | 26.5355 | 39.7752 | 61.7954 | 83.8296 | 83.8578 | 83.8864 | 83.9154 | 83.9597
spec.potř.vod.vyrob | Qs,v | l/(os.d) | 28.395 | 43.3276 | 68.6644 | 94.979 | 95.0109 | 95.0432 | 95.0761 | 95.1263
spec.únik z potrubí | Qs,p | tism3/(km.r) | 0.086596 | 0.15024 | 0.25956 | 0.38617 | 0.38348 | 0.38079 | 0.3781 | 0.37407
celk.délka potrubí | Lc | km | 3.618 | 3.618 | 3.618 | 3.618 | 3.618 | 3.618 | 3.618 | 3.618
celk.náhradní délka | Ln | km | 2.171 | 2.171 | 2.171 | 2.171 | 2.171 | 2.171 | 2.171 | 2.171
délka rekonstr.potr | Lr | km | 0 | 0 | 0 | 0 | 0 | 0 | 0 | 0
náhr.délka rek.potr. | Lrn | km | 0 | 0 | 0 | 0 | 0 | 0 | 0 | 0
Vysvětlivky : Poč. osob s ČOP = Počet osob s časově omezeným pobytem
Poč. zás. osob s ČOP = Počet zásobených osob s časově omezeným pobytem

## Tab.XI
Plán rozvoje pro kraj : Jihomoravský | [5 empty] | Provozní skupina : |  | 601-SV Vyškov
Tab. XI - TECHNICKÉ ÚDAJE A FINANČNÍ PROSTŘEDKY VODOVODU
CZ0646.6205.0141.01 - Chvalkovice
(číslo a název obce)
ID | K | H l a v n í o b j e k t y |  |  |  |  | stávající objekty |  |  | rekonstrukce |  | nové stavby
|  | 1 zdroje |  |  |  |  | DHM | rok uved. | posl. rekon. | DHM | rok zaháj. | DHM | rok zaháj.
|  | název | poznámka - technické parametry |  |  | vydat l/s | mil. Kč | do provozu | /rok zrušení | mil.Kč | /ukončení | mil. Kč | /ukončení
2 úpravny vody
|  | název | technologie úpravy vody |  |  | kap(l/s)
3 čerpací stanice
|  | název |  |  | Qč(l/s) | H(m)
4 vodojemy
|  | název |  | max.hl. | min.hl. | objem(m3)
5 přívodné řady
|  | název |  |  | DN(mm) | délka(km)
6 rozvodné sítě
|  | název |  |  | DN(mm) | délka(km)
S.S |  | RVS Chvalkovice |  |  | < 100 | 3.618
7 přípojky
|  | název |  |  | počet | délka(km)
P.S |  | přípojky Chvalkovice |  |  | 36 | 0.256
8 jiné objekty
|  | SOUČET |  |  |  |  | 0 |  |  | 0 |  | 0