## Tab.VII
Plán rozvoje pro kraj : Jihomoravský |  |  |  |  | Provozní skupina : |  | 601-SV Vyškov
Tab. VII - VODOVOD - BILANČNÍ ÚDAJE OBCÍ
CZ0646.6205.0142.00 - Kojátky
(číslo a název obce)
Položka | označ. | rozměr
|  |  | 2017 | 2020 | 2025 | 2030 | 2035 | 2040 | 2045 | 2050
poč.obyvatel | N | obyv. | 297 | 295 | 295 | 293 | 291 | 289 | 286 | 283
poč.zásob.obyvatel | Nz | obyv | 0 | 0 | 281 | 280 | 278 | 276 | 273 | 270
poč. osob s ČOP | Np | obyv | 60 | 60 | 60 | 60 | 60 | 60 | 60 | 60
poč. zás. osob s ČOP | Nzp | obyv | 0 | 0 | 0 | 0 | 0 | 0 | 0 | 0
poč.všech zás.obyv. | Nv | obyv | 0 | 0 | 281 | 280 | 278 | 276 | 273 | 270
prům.denní potřeba | Qp | m3/d | 0 | 0 | 30.5638 | 30.455 | 30.2375 | 30.02 | 29.6937 | 29.3674
koef.denní nerov. | kd |  | 0 | 0 | 1.3 | 1.3 | 1.3 | 1.3 | 1.3 | 1.3
max.denní potřeba | Qd | m3/d | 0 | 0 | 37.3078 | 37.175 | 36.9095 | 36.644 | 36.2457 | 35.8474
voda vyrobená celkem | VVR | mil.m3/r | 0 | 0 | 0.011156 | 0.011116 | 0.011037 | 0.010957 | 0.010838 | 0.010719
voda fakturovaná | VFC | mil.m3/r | 0 | 0 | 0.0098462 | 0.0098112 | 0.0097411 | 0.009671 | 0.0095659 | 0.0094608
dtto pro obyvatele | VFD | mil.m3/r | 0 | 0 | 0.0082052 | 0.008176 | 0.0081176 | 0.0080592 | 0.0079716 | 0.007884
dtto pro ost.odběr. | VFO | mil.m3/r | 0 | 0 | 0.001641 | 0.0016352 | 0.0016235 | 0.0016118 | 0.0015943 | 0.0015768
voda nefakt.-úniky | VNFú | mil.m3/r | 0 | 0 | 0.00098462 | 0.00098112 | 0.00097411 | 0.0009671 | 0.00095659 | 0.00094608
voda nefakt.-ostatní | VNFo | mil.m3/r | 0 | 0 | 0.00032493 | 0.00032377 | 0.00032146 | 0.00031914 | 0.00031568 | 0.00031221
spec.potř.fakt.obyv. | Qs,d | l/(os.d) | 0 | 0 | 80 | 80 | 80 | 80 | 80 | 80
spec.potř.fakt.vody | Qs | l/(os.d) | 0 | 0 | 96 | 96 | 96 | 96 | 96 | 96
spec.potř.vod.vyrob | Qs,v | l/(os.d) | 0 | 0 | 108.768 | 108.768 | 108.768 | 108.768 | 108.768 | 108.768
spec.únik z potrubí | Qs,p | tism3/(km.r) | 0 | 0 | 0.66574 | 0.66337 | 0.65863 | 0.65389 | 0.64678 | 0.63968
celk.délka potrubí | Lc | km | 0 | 0 | 2.528 | 2.528 | 2.528 | 2.528 | 2.528 | 2.528
celk.náhradní délka | Ln | km | 0 | 0 | 1.479 | 1.479 | 1.479 | 1.479 | 1.479 | 1.479
délka rekonstr.potr | Lr | km | 0 | 0 | 0 | 0 | 0 | 0 | 0 | 0
náhr.délka rek.potr. | Lrn | km | 0 | 0 | 0 | 0 | 0 | 0 | 0 | 0
Vysvětlivky : Poč. osob s ČOP = Počet osob s časově omezeným pobytem
Poč. zás. osob s ČOP = Počet zásobených osob s časově omezeným pobytem

## Tab.XI
Plán rozvoje pro kraj : Jihomoravský | [5 empty] | Provozní skupina : |  | 601-SV Vyškov
Tab. XI - TECHNICKÉ ÚDAJE A FINANČNÍ PROSTŘEDKY VODOVODU
CZ0646.6205.0142.00 - Kojátky
(číslo a název obce)
ID | K | H l a v n í o b j e k t y |  |  |  |  | stávající objekty |  |  | rekonstrukce |  | nové stavby
|  | 1 zdroje |  |  |  |  | DHM | rok uved. | posl. rekon. | DHM | rok zaháj. | DHM | rok zaháj.
|  | název | poznámka - technické parametry |  |  | vydat l/s | mil. Kč | do provozu | /rok zrušení | mil.Kč | /ukončení | mil. Kč | /ukončení
2 úpravny vody
|  | název | technologie úpravy vody |  |  | kap(l/s)
3 čerpací stanice
|  | název |  |  | Qč(l/s) | H(m)
4 vodojemy
|  | název |  | max.hl. | min.hl. | objem(m3)
5 přívodné řady
|  | název |  |  | DN(mm) | délka(km)
6 rozvodné sítě
|  | název |  |  | DN(mm) | délka(km)
S.N |  | RVS Kojátky |  |  | < 100 | 2.528 | [5 empty] | 8.001 | 2021/2023
7 přípojky
|  | název |  |  | počet | délka(km)
8 jiné objekty
|  | SOUČET |  |  |  |  | 0 |  |  | 0 |  | 8.001