## Tab.VII
Plán rozvoje pro kraj : Jihomoravský |  |  |  |  | Provozní skupina : |  | 602-SV Brankovice-Malínky-Kožušice
Tab. VII - VODOVOD - BILANČNÍ ÚDAJE OBCÍ
CZ0646.6205.0143.01 - Kožušice
(číslo a název obce)
Položka | označ. | rozměr
|  |  | 2017 | 2020 | 2025 | 2030 | 2035 | 2040 | 2045 | 2050
poč.obyvatel | N | obyv. | 114 | 113 | 113 | 113 | 112 | 111 | 110 | 109
poč.zásob.obyvatel | Nz | obyv | 114 | 113 | 113 | 113 | 112 | 111 | 110 | 109
poč. osob s ČOP | Np | obyv | 36 | 36 | 36 | 36 | 36 | 36 | 36 | 36
poč. zás. osob s ČOP | Nzp | obyv | 20 | 20 | 20 | 20 | 20 | 20 | 20 | 20
poč.všech zás.obyv. | Nv | obyv | 134 | 133 | 133 | 133 | 132 | 131 | 130 | 129
prům.denní potřeba | Qp | m3/d | 7.0755 | 9.1144 | 11.4254 | 13.1191 | 13.0205 | 12.9218 | 12.8232 | 12.7246
koef.denní nerov. | kd |  | 1.3 | 1.3 | 1.3 | 1.3 | 1.3 | 1.3 | 1.3 | 1.3
max.denní potřeba | Qd | m3/d | 8.4937 | 10.9338 | 13.9311 | 16.3111 | 16.1885 | 16.0658 | 15.9432 | 15.8206
voda vyrobená celkem | VVR | mil.m3/r | 0.0025825 | 0.0033268 | 0.0041703 | 0.0047885 | 0.0047525 | 0.0047165 | 0.0046805 | 0.0046445
voda fakturovaná | VFC | mil.m3/r | 0.0017255 | 0.0022137 | 0.0030486 | 0.0038836 | 0.0038544 | 0.0038252 | 0.003796 | 0.0037668
dtto pro obyvatele | VFD | mil.m3/r | 0.0017255 | 0.0022137 | 0.0030486 | 0.0038836 | 0.0038544 | 0.0038252 | 0.003796 | 0.0037668
dtto pro ost.odběr. | VFO | mil.m3/r | 0 | 0 | 0 | 0 | 0 | 0 | 0 | 0
voda nefakt.-úniky | VNFú | mil.m3/r | 0.000857 | 0.0010962 | 0.0010597 | 0.00077672 | 0.00077088 | 0.00076504 | 0.0007592 | 0.00075336
voda nefakt.-ostatní | VNFo | mil.m3/r | 0 | 1.6858e-05 | 6.1911e-05 | 0.00012816 | 0.0001272 | 0.00012623 | 0.00012527 | 0.0001243
spec.potř.fakt.obyv. | Qs,d | l/(os.d) | 35.28 | 45.6 | 62.8 | 80 | 80 | 80 | 80 | 80
spec.potř.fakt.vody | Qs | l/(os.d) | 35.28 | 45.6 | 62.8 | 80 | 80 | 80 | 80 | 80
spec.potř.vod.vyrob | Qs,v | l/(os.d) | 52.802 | 68.5293 | 85.9053 | 98.64 | 98.64 | 98.64 | 98.64 | 98.64
spec.únik z potrubí | Qs,p | tism3/(km.r) | 0.41521 | 0.53113 | 0.51344 | 0.37632 | 0.37349 | 0.37066 | 0.36783 | 0.365
celk.délka potrubí | Lc | km | 3.44 | 3.44 | 3.44 | 3.44 | 3.44 | 3.44 | 3.44 | 3.44
celk.náhradní délka | Ln | km | 2.064 | 2.064 | 2.064 | 2.064 | 2.064 | 2.064 | 2.064 | 2.064
délka rekonstr.potr | Lr | km | 0 | 0 | 0 | 0 | 0 | 0 | 0 | 0
náhr.délka rek.potr. | Lrn | km | 0 | 0 | 0 | 0 | 0 | 0 | 0 | 0
Vysvětlivky : Poč. osob s ČOP = Počet osob s časově omezeným pobytem
Poč. zás. osob s ČOP = Počet zásobených osob s časově omezeným pobytem

## Tab.XI
Plán rozvoje pro kraj : Jihomoravský | [5 empty] | Provozní skupina : |  | 602-SV Brankovice-Malínky-Kožušice
Tab. XI - TECHNICKÉ ÚDAJE A FINANČNÍ PROSTŘEDKY VODOVODU
CZ0646.6205.0143.01 - Kožušice
(číslo a název obce)
ID | K | H l a v n í o b j e k t y |  |  |  |  | stávající objekty |  |  | rekonstrukce |  | nové stavby
|  | 1 zdroje |  |  |  |  | DHM | rok uved. | posl. rekon. | DHM | rok zaháj. | DHM | rok zaháj.
|  | název | poznámka - technické parametry |  |  | vydat l/s | mil. Kč | do provozu | /rok zrušení | mil.Kč | /ukončení | mil. Kč | /ukončení
2 úpravny vody
|  | název | technologie úpravy vody |  |  | kap(l/s)
3 čerpací stanice
|  | název |  |  | Qč(l/s) | H(m)
4 vodojemy
|  | název |  | max.hl. | min.hl. | objem(m3)
5 přívodné řady
|  | název |  |  | DN(mm) | délka(km)
6 rozvodné sítě
|  | název |  |  | DN(mm) | délka(km)
S.S |  | RVS Kožušice |  |  | < 100 | 3.44
7 přípojky
|  | název |  |  | počet | délka(km)
P.S |  | přípojky Kožušice |  |  | 35 | 0.35
8 jiné objekty
|  | SOUČET |  |  |  |  | 0 |  |  | 0 |  | 0