## Tab.VII
Plán rozvoje pro kraj : Jihomoravský |  |  |  |  | Provozní skupina : |  | 601-SV Vyškov
Tab. VII - VODOVOD - BILANČNÍ ÚDAJE OBCÍ
CZ0646.6205.0144.01 - Křižanovice
(číslo a název obce)
Položka | označ. | rozměr
|  |  | 2017 | 2020 | 2025 | 2030 | 2035 | 2040 | 2045 | 2050
poč.obyvatel | N | obyv. | 808 | 802 | 802 | 798 | 792 | 786 | 778 | 771
poč.zásob.obyvatel | Nz | obyv | 659 | 679 | 721 | 759 | 753 | 747 | 740 | 733
poč. osob s ČOP | Np | obyv | 65 | 65 | 65 | 65 | 65 | 65 | 65 | 65
poč. zás. osob s ČOP | Nzp | obyv | 30 | 30 | 30 | 30 | 30 | 30 | 30 | 30
poč.všech zás.obyv. | Nv | obyv | 689 | 709 | 751 | 789 | 783 | 777 | 770 | 763
prům.denní potřeba | Qp | m3/d | 48.6727 | 53.8723 | 63.1197 | 72.588 | 72.036 | 71.484 | 70.84 | 70.196
koef.denní nerov. | kd |  | 1.3 | 1.3 | 1.3 | 1.3 | 1.3 | 1.3 | 1.3 | 1.3
max.denní potřeba | Qd | m3/d | 61.2362 | 67.7438 | 79.4783 | 91.524 | 90.828 | 90.132 | 89.32 | 88.508
voda vyrobená celkem | VVR | mil.m3/r | 0.017766 | 0.019663 | 0.023039 | 0.026495 | 0.026293 | 0.026092 | 0.025857 | 0.025622
voda fakturovaná | VFC | mil.m3/r | 0.015286 | 0.016877 | 0.019903 | 0.023039 | 0.022864 | 0.022688 | 0.022484 | 0.02228
dtto pro obyvatele | VFD | mil.m3/r | 0.015286 | 0.016877 | 0.019903 | 0.023039 | 0.022864 | 0.022688 | 0.022484 | 0.02228
dtto pro ost.odběr. | VFO | mil.m3/r | 0 | 0 | 0 | 0 | 0 | 0 | 0 | 0
voda nefakt.-úniky | VNFú | mil.m3/r | 0.00038 | 0.0007269 | 0.0014238 | 0.0023039 | 0.0022864 | 0.0022688 | 0.0022484 | 0.002228
voda nefakt.-ostatní | VNFo | mil.m3/r | 0.0021 | 0.0020595 | 0.001712 | 0.0011519 | 0.0011432 | 0.0011344 | 0.0011242 | 0.001114
spec.potř.fakt.obyv. | Qs,d | l/(os.d) | 60.7812 | 65.2163 | 72.6081 | 80 | 80 | 80 | 80 | 80
spec.potř.fakt.vody | Qs | l/(os.d) | 60.7812 | 65.2163 | 72.6081 | 80 | 80 | 80 | 80 | 80
spec.potř.vod.vyrob | Qs,v | l/(os.d) | 70.6426 | 75.9835 | 84.0476 | 92 | 92 | 92 | 92 | 92
spec.únik z potrubí | Qs,p | tism3/(km.r) | 0.10106 | 0.19333 | 0.37866 | 0.61273 | 0.60807 | 0.60341 | 0.59798 | 0.59254
celk.délka potrubí | Lc | km | 6.272 | 6.272 | 6.272 | 6.272 | 6.272 | 6.272 | 6.272 | 6.272
celk.náhradní délka | Ln | km | 3.76 | 3.76 | 3.76 | 3.76 | 3.76 | 3.76 | 3.76 | 3.76
délka rekonstr.potr | Lr | km | 0 | 0 | 0 | 0 | 0 | 0 | 0 | 0
náhr.délka rek.potr. | Lrn | km | 0 | 0 | 0 | 0 | 0 | 0 | 0 | 0
Vysvětlivky : Poč. osob s ČOP = Počet osob s časově omezeným pobytem
Poč. zás. osob s ČOP = Počet zásobených osob s časově omezeným pobytem

## Tab.XI
Plán rozvoje pro kraj : Jihomoravský | [5 empty] | Provozní skupina : |  | 601-SV Vyškov
Tab. XI - TECHNICKÉ ÚDAJE A FINANČNÍ PROSTŘEDKY VODOVODU
CZ0646.6205.0144.01 - Křižanovice
(číslo a název obce)
ID | K | H l a v n í o b j e k t y |  |  |  |  | stávající objekty |  |  | rekonstrukce |  | nové stavby
|  | 1 zdroje |  |  |  |  | DHM | rok uved. | posl. rekon. | DHM | rok zaháj. | DHM | rok zaháj.
|  | název | poznámka - technické parametry |  |  | vydat l/s | mil. Kč | do provozu | /rok zrušení | mil.Kč | /ukončení | mil. Kč | /ukončení
2 úpravny vody
|  | název | technologie úpravy vody |  |  | kap(l/s)
3 čerpací stanice
|  | název |  |  | Qč(l/s) | H(m)
4 vodojemy
|  | název |  | max.hl. | min.hl. | objem(m3)
5 přívodné řady
|  | název |  |  | DN(mm) | délka(km)
6 rozvodné sítě
|  | název |  |  | DN(mm) | délka(km)
S.S |  | RVS Křižanovice |  |  | < 100 | 6.272
7 přípojky
|  | název |  |  | počet | délka(km)
P.S |  | přípojky Křižanovice |  |  | 233 | 1.864
8 jiné objekty
|  | SOUČET |  |  |  |  | 0 |  |  | 0 |  | 0