## Tab.VII
Plán rozvoje pro kraj : Jihomoravský |  |  |  |  | Provozní skupina : |  | 603-SV Dražovice-Letonice
Tab. VII - VODOVOD - BILANČNÍ ÚDAJE OBCÍ
CZ0646.6205.0145.01 - Letonice
(číslo a název obce)
Položka | označ. | rozměr
|  |  | 2017 | 2020 | 2025 | 2030 | 2035 | 2040 | 2045 | 2050
poč.obyvatel | N | obyv. | 1394 | 1384 | 1383 | 1377 | 1367 | 1355 | 1343 | 1330
poč.zásob.obyvatel | Nz | obyv | 955 | 1033 | 1173 | 1309 | 1299 | 1288 | 1276 | 1264
poč. osob s ČOP | Np | obyv | 30 | 30 | 30 | 30 | 30 | 30 | 30 | 30
poč. zás. osob s ČOP | Nzp | obyv | 30 | 30 | 30 | 30 | 30 | 30 | 30 | 30
poč.všech zás.obyv. | Nv | obyv | 985 | 1063 | 1203 | 1339 | 1329 | 1318 | 1306 | 1294
prům.denní potřeba | Qp | m3/d | 91.0023 | 100.8791 | 119.2313 | 138.4461 | 137.4478 | 136.3497 | 135.1517 | 133.9537
koef.denní nerov. | kd |  | 1.3 | 1.3 | 1.3 | 1.3 | 1.3 | 1.3 | 1.3 | 1.3
max.denní potřeba | Qd | m3/d | 117.0397 | 128.9784 | 151.0313 | 173.8411 | 172.5785 | 171.1896 | 169.6744 | 168.1592
voda vyrobená celkem | VVR | mil.m3/r | 0.033216 | 0.036821 | 0.043519 | 0.050533 | 0.050168 | 0.049768 | 0.04933 | 0.048893
voda fakturovaná | VFC | mil.m3/r | 0.033216 | 0.035724 | 0.040227 | 0.044601 | 0.044279 | 0.043926 | 0.04354 | 0.043154
dtto pro obyvatele | VFD | mil.m3/r | 0.031679 | 0.034187 | 0.03869 | 0.043064 | 0.042742 | 0.042389 | 0.042003 | 0.041617
dtto pro ost.odběr. | VFO | mil.m3/r | 0.001537 | 0.001537 | 0.001537 | 0.001537 | 0.001537 | 0.001537 | 0.001537 | 0.001537
voda nefakt.-úniky | VNFú | mil.m3/r | 0 | 0.00082441 | 0.0024755 | 0.0044601 | 0.0044279 | 0.0043926 | 0.004354 | 0.0043154
voda nefakt.-ostatní | VNFo | mil.m3/r | 0 | 0.00027206 | 0.00081692 | 0.0014718 | 0.0014612 | 0.0014495 | 0.0014368 | 0.0014241
spec.potř.fakt.obyv. | Qs,d | l/(os.d) | 88.113 | 88.113 | 88.113 | 88.113 | 88.113 | 88.113 | 88.113 | 88.113
spec.potř.fakt.vody | Qs | l/(os.d) | 92.3881 | 92.0744 | 91.6134 | 91.2579 | 91.2815 | 91.308 | 91.3373 | 91.3672
spec.potř.vod.vyrob | Qs,v | l/(os.d) | 92.3881 | 94.9004 | 99.1116 | 103.3952 | 103.422 | 103.452 | 103.4852 | 103.5191
spec.únik z potrubí | Qs,p | tism3/(km.r) | 0 | 0.14458 | 0.43415 | 0.7822 | 0.77656 | 0.77035 | 0.76358 | 0.75682
celk.délka potrubí | Lc | km | 6.481 | 6.481 | 6.481 | 6.481 | 6.481 | 6.481 | 6.481 | 6.481
celk.náhradní délka | Ln | km | 5.702 | 5.702 | 5.702 | 5.702 | 5.702 | 5.702 | 5.702 | 5.702
délka rekonstr.potr | Lr | km | 0 | 0 | 0 | 4.749 | 4.749 | 4.749 | 4.749 | 4.749
náhr.délka rek.potr. | Lrn | km | 0 | 0 | 0 | 2.7535 | 2.7535 | 2.7535 | 2.7535 | 2.7535
Vysvětlivky : Poč. osob s ČOP = Počet osob s časově omezeným pobytem
Poč. zás. osob s ČOP = Počet zásobených osob s časově omezeným pobytem

## Tab.XI
Plán rozvoje pro kraj : Jihomoravský | [5 empty] | Provozní skupina : |  | 603-SV Dražovice-Letonice
Tab. XI - TECHNICKÉ ÚDAJE A FINANČNÍ PROSTŘEDKY VODOVODU
CZ0646.6205.0145.01 - Letonice
(číslo a název obce)
ID | K | H l a v n í o b j e k t y |  |  |  |  | stávající objekty |  |  | rekonstrukce |  | nové stavby
|  | 1 zdroje |  |  |  |  | DHM | rok uved. | posl. rekon. | DHM | rok zaháj. | DHM | rok zaháj.
|  | název | poznámka - technické parametry |  |  | vydat l/s | mil. Kč | do provozu | /rok zrušení | mil.Kč | /ukončení | mil. Kč | /ukončení
2 úpravny vody
|  | název | technologie úpravy vody |  |  | kap(l/s)
3 čerpací stanice
|  | název |  |  | Qč(l/s) | H(m)
4 vodojemy
|  | název |  | max.hl. | min.hl. | objem(m3)
5 přívodné řady
|  | název |  |  | DN(mm) | délka(km)
6 rozvodné sítě
|  | název |  |  | DN(mm) | délka(km)
S.S |  | RVS Letonice |  |  | < 100 | 3.89
S.S |  | RVS Letonice |  |  | 101-300 | 2.591
S.R |  | RVS Letonice |  |  | < 100 | 4.749 |  |  |  | 15.74 | 2026/2030
7 přípojky
|  | název |  |  | počet | délka(km)
P.S |  | přípojky Letonice |  |  | 414 | 3.312
8 jiné objekty
|  | SOUČET |  |  |  |  | 0 |  |  | 15.74 |  | 0