## Tab.VII
Plán rozvoje pro kraj : Jihomoravský |  |  |  |  | Provozní skupina : |  | 602-SV Brankovice-Malínky-Kožušice
Tab. VII - VODOVOD - BILANČNÍ ÚDAJE OBCÍ
CZ0646.6205.0146.01 - Malínky
(číslo a název obce)
Položka | označ. | rozměr
|  |  | 2017 | 2020 | 2025 | 2030 | 2035 | 2040 | 2045 | 2050
poč.obyvatel | N | obyv. | 147 | 146 | 146 | 145 | 144 | 143 | 142 | 140
poč.zásob.obyvatel | Nz | obyv | 143 | 143 | 145 | 145 | 144 | 143 | 142 | 140
poč. osob s ČOP | Np | obyv | 18 | 18 | 18 | 18 | 18 | 18 | 18 | 18
poč. zás. osob s ČOP | Nzp | obyv | 15 | 15 | 15 | 15 | 15 | 15 | 15 | 15
poč.všech zás.obyv. | Nv | obyv | 158 | 158 | 160 | 160 | 159 | 158 | 157 | 155
prům.denní potřeba | Qp | m3/d | 15.0399 | 16.4933 | 19.1069 | 21.7195 | 21.6288 | 21.5382 | 21.4475 | 21.2663
koef.denní nerov. | kd |  | 1.3 | 1.3 | 1.3 | 1.3 | 1.3 | 1.3 | 1.3 | 1.3
max.denní potřeba | Qd | m3/d | 17.46 | 19.23 | 22.4126 | 25.5595 | 25.4448 | 25.3302 | 25.2155 | 24.9863
voda vyrobená celkem | VVR | mil.m3/r | 0.0054895 | 0.00602 | 0.006974 | 0.0079276 | 0.0078945 | 0.0078614 | 0.0078284 | 0.0077622
voda fakturovaná | VFC | mil.m3/r | 0.0052695 | 0.0056547 | 0.0063469 | 0.006997 | 0.0069678 | 0.0069386 | 0.0069094 | 0.006851
dtto pro obyvatele | VFD | mil.m3/r | 0.0029445 | 0.0033297 | 0.0040219 | 0.004672 | 0.0046428 | 0.0046136 | 0.0045844 | 0.004526
dtto pro ost.odběr. | VFO | mil.m3/r | 0.002325 | 0.002325 | 0.002325 | 0.002325 | 0.002325 | 0.002325 | 0.002325 | 0.002325
voda nefakt.-úniky | VNFú | mil.m3/r | 7e-05 | 0.00019151 | 0.00042482 | 0.0006997 | 0.00069678 | 0.00069386 | 0.00069094 | 0.0006851
voda nefakt.-ostatní | VNFo | mil.m3/r | 0.00015 | 0.00017382 | 0.00020227 | 0.0002309 | 0.00022994 | 0.00022897 | 0.00022801 | 0.00022608
spec.potř.fakt.obyv. | Qs,d | l/(os.d) | 51.0585 | 57.7373 | 68.8687 | 80 | 80 | 80 | 80 | 80
spec.potř.fakt.vody | Qs | l/(os.d) | 91.3741 | 98.0529 | 108.6803 | 119.8116 | 120.062 | 120.3156 | 120.5724 | 121.0959
spec.potř.vod.vyrob | Qs,v | l/(os.d) | 95.1889 | 104.3878 | 119.4183 | 135.7466 | 136.0303 | 136.3176 | 136.6085 | 137.2016
spec.únik z potrubí | Qs,p | tism3/(km.r) | 0.035176 | 0.096237 | 0.21348 | 0.35161 | 0.35014 | 0.34867 | 0.34721 | 0.34427
celk.délka potrubí | Lc | km | 1.796 | 1.796 | 1.796 | 1.796 | 1.796 | 1.796 | 1.796 | 1.796
celk.náhradní délka | Ln | km | 1.99 | 1.99 | 1.99 | 1.99 | 1.99 | 1.99 | 1.99 | 1.99
délka rekonstr.potr | Lr | km | 0 | 0 | 0 | 0 | 0 | 0 | 0 | 0
náhr.délka rek.potr. | Lrn | km | 0 | 0 | 0 | 0 | 0 | 0 | 0 | 0
Vysvětlivky : Poč. osob s ČOP = Počet osob s časově omezeným pobytem
Poč. zás. osob s ČOP = Počet zásobených osob s časově omezeným pobytem

## Tab.XI
Plán rozvoje pro kraj : Jihomoravský | [5 empty] | Provozní skupina : |  | 602-SV Brankovice-Malínky-Kožušice
Tab. XI - TECHNICKÉ ÚDAJE A FINANČNÍ PROSTŘEDKY VODOVODU
CZ0646.6205.0146.01 - Malínky
(číslo a název obce)
ID | K | H l a v n í o b j e k t y |  |  |  |  | stávající objekty |  |  | rekonstrukce |  | nové stavby
|  | 1 zdroje |  |  |  |  | DHM | rok uved. | posl. rekon. | DHM | rok zaháj. | DHM | rok zaháj.
|  | název | poznámka - technické parametry |  |  | vydat l/s | mil. Kč | do provozu | /rok zrušení | mil.Kč | /ukončení | mil. Kč | /ukončení
2 úpravny vody
|  | název | technologie úpravy vody |  |  | kap(l/s)
3 čerpací stanice
|  | název |  |  | Qč(l/s) | H(m)
4 vodojemy
|  | název |  | max.hl. | min.hl. | objem(m3)
5 přívodné řady
|  | název |  |  | DN(mm) | délka(km)
6 rozvodné sítě
|  | název |  |  | DN(mm) | délka(km)
S.S |  | RVS Malínky |  |  | < 100 | 0.499
S.S |  | RVS Malínky |  |  | 101-300 | 1.297
7 přípojky
|  | název |  |  | počet | délka(km)
P.S |  | přípojky Malínky |  |  | 40 | 0.366
8 jiné objekty
|  | SOUČET |  |  |  |  | 0 |  |  | 0 |  | 0