## Tab.V
Plán rozvoje pro kraj : Jihomoravský | [5 empty] | Provozní skupina : |  | 620-sam. vod. Milonice
Tab. V - VODOVODY - ZÁKLADNÍ ÚDAJE
CZ0646.6205.0147.01 - Milonice
(provozní skupina)
|  | 2017 | 2020 | 2025 | 2030 | 2035 | 2040 | 2045 | 2050
počet trvale bydlících obyvatel | os. | 349 | 347 | 346 | 345 | 342 | 339 | 336 | 333
počet zásob. trvale bydl.obyv. | os. | 294 | 301 | 315 | 328 | 325 | 323 | 320 | 317
dtto | % | 84.2407 | 86.7435 | 91.0405 | 95.0725 | 95.0292 | 95.2802 | 95.2381 | 95.1952
počet osob s ČOP | os. | 45 | 45 | 45 | 45 | 45 | 45 | 45 | 45
počet zásob. osob s ČOP | os. | 45 | 45 | 45 | 45 | 45 | 45 | 45 | 45
dtto | % | 100 | 100 | 100 | 100 | 100 | 100 | 100 | 100
počet všech zásob.obyvatel | os. | 339 | 346 | 360 | 373 | 370 | 368 | 365 | 362
dtto | % | 86.0406 | 88.2653 | 92.0716 | 95.641 | 95.6072 | 95.8333 | 95.8005 | 95.7672
délka vodovodních řadů | km | 3.327 | 3.327 | 3.327 | 3.327 | 3.327 | 3.327 | 3.327 | 3.327
- z toho přivodné řady | km | 0.846 | 0.846 | 0.846 | 0.846 | 0.846 | 0.846 | 0.846 | 0.846
přírůstek za pětiletku | % |  | 0 | 0 | 0 | 0 | 0 | 0 | 0
- z toho vodovodní sítě | km | 2.481 | 2.481 | 2.481 | 2.481 | 2.481 | 2.481 | 2.481 | 2.481
přírůstek za pětiletku | % |  | 0 | 0 | 0 | 0 | 0 | 0 | 0
z toho rekonstruované potrubí | km | 0 | 0 | 0 | 0 | 0 | 0 | 0 | 0
přírůstek za pětiletku | % |  | 0 | 0 | 0 | 0 | 0 | 0 | 0
podíl rekonstrukcí k celk.dl.řadů | % |  | 0 | 0 | 0 | 0 | 0 | 0 | 0
voda vyrobená celkem (Qp) | mil.m3/rok | 0.0068886 | 0.0081737 | 0.010475 | 0.012993 | 0.012894 | 0.012827 | 0.012728 | 0.012629
fakturovaná voda celkem | mil.m3/rok | 0.0065546 | 0.0076014 | 0.0094868 | 0.011468 | 0.01138 | 0.011322 | 0.011234 | 0.011146
- z toho obyvatelstvo | mil.m3/rok | 0.0059786 | 0.0070254 | 0.0089108 | 0.010892 | 0.010804 | 0.010746 | 0.010658 | 0.01057
- z toho ostatní | mil.m3/rok | 0.000576 | 0.000576 | 0.000576 | 0.000576 | 0.000576 | 0.000576 | 0.000576 | 0.000576
nefakturovaná voda | mil.m3/rok | 0.000334 | 0.0005723 | 0.000988 | 0.0015252 | 0.0015135 | 0.0015058 | 0.0014941 | 0.0014825
max denní potřeba (Qd) | m3/d | 23.7869 | 28.1681 | 36.0222 | 44.5487 | 44.2048 | 43.9755 | 43.6316 | 43.2876
spec. potřeba fakt.vody pro obyv. | l/(os.d) | 48.318 | 55.6292 | 67.8146 | 80 | 80 | 80 | 80 | 80
spec.potřeba z faktur.vody celkem | l/(os.d) | 52.9731 | 60.1901 | 72.1982 | 84.2308 | 84.2651 | 84.2883 | 84.3235 | 84.3593
spec.potřeba z vody vyrob.celkem | l/(os.d) | 55.6724 | 64.7218 | 79.7172 | 95.4335 | 95.4723 | 95.4986 | 95.5385 | 95.5791
nefakt.voda na celkovou dl.řadů | tis.m3/(km.r) | 0.10039 | 0.17202 | 0.29697 | 0.45843 | 0.45493 | 0.45259 | 0.44909 | 0.44559
kapacita zdrojů Qd | m3/d | 60.48 | 60.48 | 60.48 | 60.48 | 60.48 | 60.48 | 60.48 | 60.48
Qp | m3/d | 60.48 | 60.48 | 60.48 | 60.48 | 60.48 | 60.48 | 60.48 | 60.48
přebytek provozovatele Qd | m3/d | 36.6931 | 32.3119 | 24.4578 | 15.9313 | 16.2752 | 16.5045 | 16.8484 | 17.1924
Qp | m3/d | 41.6071 | 38.0863 | 31.7818 | 24.8833 | 25.1552 | 25.3365 | 25.6084 | 25.8804
voda předaná Qd | m3/d | 0 | 0 | 0 | 0 | 0 | 0 | 0 | 0
Qp | m3/d | 0 | 0 | 0 | 0 | 0 | 0 | 0 | 0
voda převzatá Qd | m3/d | 0 | 0 | 0 | 0 | 0 | 0 | 0 | 0
Qp | m3/d | 0 | 0 | 0 | 0 | 0 | 0 | 0 | 0
bilance Qd | m3/d | 36.6931 | 32.3119 | 24.4578 | 15.9313 | 16.2752 | 16.5045 | 16.8484 | 17.1924
Qp | m3/d | 41.6071 | 38.0863 | 31.7818 | 24.8833 | 25.1552 | 25.3365 | 25.6084 | 25.8804
celkové inv.prostředky ročně | mil.Kč | 0 | 0 | 0 | 0 | 0 | 0 | 0 | 0
celkové inv.prostředky součtově | mil.Kč | 0 | 0 | 0 | 0 | 0 | 0 | 0 | 0
Vysvětlivky : Počet osob s ČOP = Počet osob s časově omezeným pobytem
Počet zásob. osob s ČOP = Počet zásobených osob s časově omezeným pobytem

## Tab.VII
Plán rozvoje pro kraj : Jihomoravský |  |  |  |  | Provozní skupina : |  | 620-sam. vod. Milonice
Tab. VII - VODOVOD - BILANČNÍ ÚDAJE OBCÍ
CZ0646.6205.0147.01 - Milonice
(číslo a název obce)
Položka | označ. | rozměr
|  |  | 2017 | 2020 | 2025 | 2030 | 2035 | 2040 | 2045 | 2050
poč.obyvatel | N | obyv. | 349 | 347 | 346 | 345 | 342 | 339 | 336 | 333
poč.zásob.obyvatel | Nz | obyv | 294 | 301 | 315 | 328 | 325 | 323 | 320 | 317
poč. osob s ČOP | Np | obyv | 45 | 45 | 45 | 45 | 45 | 45 | 45 | 45
poč. zás. osob s ČOP | Nzp | obyv | 45 | 45 | 45 | 45 | 45 | 45 | 45 | 45
poč.všech zás.obyv. | Nv | obyv | 339 | 346 | 360 | 373 | 370 | 368 | 365 | 362
prům.denní potřeba | Qp | m3/d | 18.8729 | 22.3937 | 28.6982 | 35.5967 | 35.3248 | 35.1435 | 34.8716 | 34.5996
koef.denní nerov. | kd |  | 1.3 | 1.3 | 1.3 | 1.3 | 1.3 | 1.3 | 1.3 | 1.3
max.denní potřeba | Qd | m3/d | 23.7869 | 28.1681 | 36.0222 | 44.5487 | 44.2048 | 43.9755 | 43.6316 | 43.2876
voda vyrobená celkem | VVR | mil.m3/r | 0.0068886 | 0.0081737 | 0.010475 | 0.012993 | 0.012894 | 0.012827 | 0.012728 | 0.012629
voda fakturovaná | VFC | mil.m3/r | 0.0065546 | 0.0076014 | 0.0094868 | 0.011468 | 0.01138 | 0.011322 | 0.011234 | 0.011146
dtto pro obyvatele | VFD | mil.m3/r | 0.0059786 | 0.0070254 | 0.0089108 | 0.010892 | 0.010804 | 0.010746 | 0.010658 | 0.01057
dtto pro ost.odběr. | VFO | mil.m3/r | 0.000576 | 0.000576 | 0.000576 | 0.000576 | 0.000576 | 0.000576 | 0.000576 | 0.000576
voda nefakt.-úniky | VNFú | mil.m3/r | 0.000334 | 0.00051442 | 0.00079535 | 0.0011468 | 0.001138 | 0.0011322 | 0.0011234 | 0.0011146
voda nefakt.-ostatní | VNFo | mil.m3/r | 0 | 5.7888e-05 | 0.00019266 | 0.00037843 | 0.00037554 | 0.00037361 | 0.00037072 | 0.00036783
spec.potř.fakt.obyv. | Qs,d | l/(os.d) | 48.318 | 55.6292 | 67.8146 | 80 | 80 | 80 | 80 | 80
spec.potř.fakt.vody | Qs | l/(os.d) | 52.9731 | 60.1901 | 72.1982 | 84.2308 | 84.2651 | 84.2883 | 84.3235 | 84.3593
spec.potř.vod.vyrob | Qs,v | l/(os.d) | 55.6724 | 64.7218 | 79.7172 | 95.4335 | 95.4723 | 95.4986 | 95.5385 | 95.5791
spec.únik z potrubí | Qs,p | tism3/(km.r) | 0.16784 | 0.2585 | 0.39967 | 0.57626 | 0.57186 | 0.56892 | 0.56452 | 0.56012
celk.délka potrubí | Lc | km | 3.327 | 3.327 | 3.327 | 3.327 | 3.327 | 3.327 | 3.327 | 3.327
celk.náhradní délka | Ln | km | 1.99 | 1.99 | 1.99 | 1.99 | 1.99 | 1.99 | 1.99 | 1.99
délka rekonstr.potr | Lr | km | 0 | 0 | 0 | 0 | 0 | 0 | 0 | 0
náhr.délka rek.potr. | Lrn | km | 0 | 0 | 0 | 0 | 0 | 0 | 0 | 0
Vysvětlivky : Poč. osob s ČOP = Počet osob s časově omezeným pobytem
Poč. zás. osob s ČOP = Počet zásobených osob s časově omezeným pobytem

## Tab.XI
Plán rozvoje pro kraj : Jihomoravský | [5 empty] | Provozní skupina : |  | 620-sam. vod. Milonice
Tab. XI - TECHNICKÉ ÚDAJE A FINANČNÍ PROSTŘEDKY VODOVODU
CZ0646.6205.0147.01 - Milonice
(číslo a název obce)
ID | K | H l a v n í o b j e k t y |  |  |  |  | stávající objekty |  |  | rekonstrukce |  | nové stavby
|  | 1 zdroje |  |  |  |  | DHM | rok uved. | posl. rekon. | DHM | rok zaháj. | DHM | rok zaháj.
|  | název | poznámka - technické parametry |  |  | vydat l/s | mil. Kč | do provozu | /rok zrušení | mil.Kč | /ukončení | mil. Kč | /ukončení
Z.S |  | Studna S1 |  |  |  | 0.7
2 úpravny vody
|  | název | technologie úpravy vody |  |  | kap(l/s)
3 čerpací stanice
|  | název |  |  | Qč(l/s) | H(m)
C.S |  | ČS-majetek ZD |  |  | 0.7 | 53
4 vodojemy
|  | název |  | max.hl. | min.hl. | objem(m3)
V.S |  | VDJ Milonice-majetek ZD |  | 270 |  | 100
5 přívodné řady
|  | název |  |  | DN(mm) | délka(km)
R.S |  | ČS HV1 Mouřínov - VDJ Mouřínov |  |  | < 100 | 0.158
R.S |  | RVS Nesovice - RVS Milonice |  |  | < 100 | 0.688
6 rozvodné sítě
|  | název |  |  | DN(mm) | délka(km)
S.S |  | RVS Milonice |  |  | < 100 | 2.481
7 přípojky
|  | název |  |  | počet | délka(km)
P.S |  | přípojky Milonice |  |  | 119 | 0.714
8 jiné objekty
|  | SOUČET |  |  |  |  | 0 |  |  | 0 |  | 0