## Tab.VII
Plán rozvoje pro kraj : Jihomoravský |  |  |  |  | Provozní skupina : |  | 601-SV Vyškov
Tab. VII - VODOVOD - BILANČNÍ ÚDAJE OBCÍ
CZ0646.6205.0151.01 - Nesovice - část obce Letošov
(číslo a název obce)
Položka | označ. | rozměr
|  |  | 2017 | 2020 | 2025 | 2030 | 2035 | 2040 | 2045 | 2050
poč.obyvatel | N | obyv. | 340 | 338 | 338 | 336 | 334 | 331 | 328 | 324
poč.zásob.obyvatel | Nz | obyv | 332 | 332 | 335 | 336 | 334 | 331 | 328 | 324
poč. osob s ČOP | Np | obyv | 10 | 10 | 10 | 10 | 10 | 10 | 10 | 10
poč. zás. osob s ČOP | Nzp | obyv | 0 | 0 | 0 | 0 | 0 | 0 | 0 | 0
poč.všech zás.obyv. | Nv | obyv | 332 | 332 | 335 | 336 | 334 | 331 | 328 | 324
prům.denní potřeba | Qp | m3/d | 24.474 | 26.4968 | 30.2759 | 34.1489 | 33.9677 | 33.6957 | 33.4238 | 33.0613
koef.denní nerov. | kd |  | 1.3 | 1.3 | 1.3 | 1.3 | 1.3 | 1.3 | 1.3 | 1.3
max.denní potřeba | Qd | m3/d | 30.8381 | 33.231 | 37.6935 | 42.2129 | 41.9836 | 41.6397 | 41.2958 | 40.8372
voda vyrobená celkem | VVR | mil.m3/r | 0.008933 | 0.0096713 | 0.011051 | 0.012464 | 0.012398 | 0.012299 | 0.0122 | 0.012067
voda fakturovaná | VFC | mil.m3/r | 0.008933 | 0.0093833 | 0.010215 | 0.011001 | 0.010943 | 0.010855 | 0.010768 | 0.010651
dtto pro obyvatele | VFD | mil.m3/r | 0.007743 | 0.0081933 | 0.0090247 | 0.0098112 | 0.0097528 | 0.0096652 | 0.0095776 | 0.0094608
dtto pro ost.odběr. | VFO | mil.m3/r | 0.00119 | 0.00119 | 0.00119 | 0.00119 | 0.00119 | 0.00119 | 0.00119 | 0.00119
voda nefakt.-úniky | VNFú | mil.m3/r | 0 | 0.00021654 | 0.0006286 | 0.0011001 | 0.0010943 | 0.0010855 | 0.0010768 | 0.0010651
voda nefakt.-ostatní | VNFo | mil.m3/r | 0 | 7.1458e-05 | 0.00020744 | 0.00036304 | 0.00036111 | 0.00035822 | 0.00035533 | 0.00035148
spec.potř.fakt.obyv. | Qs,d | l/(os.d) | 63.8967 | 67.6128 | 73.8064 | 80 | 80 | 80 | 80 | 80
spec.potř.fakt.vody | Qs | l/(os.d) | 73.7168 | 77.4329 | 83.5386 | 89.7032 | 89.7613 | 89.8498 | 89.9399 | 90.0626
spec.potř.vod.vyrob | Qs,v | l/(os.d) | 73.7168 | 79.8095 | 90.3759 | 101.6337 | 101.6996 | 101.7998 | 101.9019 | 102.0409
spec.únik z potrubí | Qs,p | tism3/(km.r) | 0 | 0.11469 | 0.33294 | 0.58269 | 0.5796 | 0.57496 | 0.57032 | 0.56413
celk.délka potrubí | Lc | km | 3.077 | 3.077 | 3.077 | 3.077 | 3.077 | 3.077 | 3.077 | 3.077
celk.náhradní délka | Ln | km | 1.888 | 1.888 | 1.888 | 1.888 | 1.888 | 1.888 | 1.888 | 1.888
délka rekonstr.potr | Lr | km | 0 | 0 | 0 | 0 | 0 | 0 | 0 | 0
náhr.délka rek.potr. | Lrn | km | 0 | 0 | 0 | 0 | 0 | 0 | 0 | 0
Vysvětlivky : Poč. osob s ČOP = Počet osob s časově omezeným pobytem
Poč. zás. osob s ČOP = Počet zásobených osob s časově omezeným pobytem

## Tab.XI
Plán rozvoje pro kraj : Jihomoravský | [5 empty] | Provozní skupina : |  | 601-SV Vyškov
Tab. XI - TECHNICKÉ ÚDAJE A FINANČNÍ PROSTŘEDKY VODOVODU
CZ0646.6205.0151.01 - Nesovice - část obce Letošov
(číslo a název obce)
ID | K | H l a v n í o b j e k t y |  |  |  |  | stávající objekty |  |  | rekonstrukce |  | nové stavby
|  | 1 zdroje |  |  |  |  | DHM | rok uved. | posl. rekon. | DHM | rok zaháj. | DHM | rok zaháj.
|  | název | poznámka - technické parametry |  |  | vydat l/s | mil. Kč | do provozu | /rok zrušení | mil.Kč | /ukončení | mil. Kč | /ukončení
2 úpravny vody
|  | název | technologie úpravy vody |  |  | kap(l/s)
3 čerpací stanice
|  | název |  |  | Qč(l/s) | H(m)
4 vodojemy
|  | název |  | max.hl. | min.hl. | objem(m3)
5 přívodné řady
|  | název |  |  | DN(mm) | délka(km)
6 rozvodné sítě
|  | název |  |  | DN(mm) | délka(km)
S.S |  | RVS Letošov |  |  | < 100 | 3.0017
S.S |  | RVS Letošov |  |  | 101-300 | 0.06
7 přípojky
|  | název |  |  | počet | délka(km)
P.S |  | přípojky Letošov |  |  | 97 | 0.691
8 jiné objekty
|  | SOUČET |  |  |  |  | 0 |  |  | 0 |  | 0