## Tab.VII
Plán rozvoje pro kraj : Jihomoravský |  |  |  |  | Provozní skupina : |  | 601-SV Vyškov
Tab. VII - VODOVOD - BILANČNÍ ÚDAJE OBCÍ
CZ0646.6205.0151.02 - Nesovice - část obce Nesovice
(číslo a název obce)
Položka | označ. | rozměr
|  |  | 2017 | 2020 | 2025 | 2030 | 2035 | 2040 | 2045 | 2050
poč.obyvatel | N | obyv. | 737 | 732 | 731 | 728 | 722 | 716 | 710 | 703
poč.zásob.obyvatel | Nz | obyv | 543 | 576 | 635 | 692 | 686 | 681 | 675 | 668
poč. osob s ČOP | Np | obyv | 0 | 0 | 0 | 0 | 0 | 0 | 0 | 0
poč. zás. osob s ČOP | Nzp | obyv | 0 | 0 | 0 | 0 | 0 | 0 | 0 | 0
poč.všech zás.obyv. | Nv | obyv | 543 | 576 | 635 | 692 | 686 | 681 | 675 | 668
prům.denní potřeba | Qp | m3/d | 25.0849 | 32.7915 | 48.3307 | 67.109 | 66.5651 | 66.1119 | 65.5681 | 64.9336
koef.denní nerov. | kd |  | 1.3 | 1.3 | 1.3 | 1.3 | 1.3 | 1.3 | 1.3 | 1.3
max.denní potřeba | Qd | m3/d | 31.449 | 41.1746 | 60.5716 | 83.717 | 83.0291 | 82.4559 | 81.7681 | 80.9656
voda vyrobená celkem | VVR | mil.m3/r | 0.009156 | 0.011969 | 0.017641 | 0.024495 | 0.024296 | 0.024131 | 0.023932 | 0.023701
voda fakturovaná | VFC | mil.m3/r | 0.009156 | 0.011612 | 0.016306 | 0.021619 | 0.021444 | 0.021298 | 0.021123 | 0.020919
dtto pro obyvatele | VFD | mil.m3/r | 0.007743 | 0.010199 | 0.014893 | 0.020206 | 0.020031 | 0.019885 | 0.01971 | 0.019506
dtto pro ost.odběr. | VFO | mil.m3/r | 0.001413 | 0.001413 | 0.001413 | 0.001413 | 0.001413 | 0.001413 | 0.001413 | 0.001413
voda nefakt.-úniky | VNFú | mil.m3/r | 0 | 0.00026798 | 0.0010035 | 0.0021619 | 0.0021444 | 0.0021298 | 0.0021123 | 0.0020919
voda nefakt.-ostatní | VNFo | mil.m3/r | 0 | 8.8434e-05 | 0.00033114 | 0.00071344 | 0.00070766 | 0.00070284 | 0.00069706 | 0.00069031
spec.potř.fakt.obyv. | Qs,d | l/(os.d) | 39.0676 | 48.5135 | 64.2568 | 80 | 80 | 80 | 80 | 80
spec.potř.fakt.vody | Qs | l/(os.d) | 46.1969 | 55.2344 | 70.3532 | 85.5943 | 85.6432 | 85.6846 | 85.7352 | 85.7953
spec.potř.vod.vyrob | Qs,v | l/(os.d) | 46.1969 | 56.9297 | 76.1113 | 96.9783 | 97.0337 | 97.0807 | 97.1379 | 97.206
spec.únik z potrubí | Qs,p | tism3/(km.r) | 0 | 0.062936 | 0.23566 | 0.50774 | 0.50362 | 0.50019 | 0.49608 | 0.49128
celk.délka potrubí | Lc | km | 6.418 | 6.418 | 6.418 | 6.418 | 6.418 | 6.418 | 6.418 | 6.418
celk.náhradní délka | Ln | km | 4.258 | 4.258 | 4.258 | 4.258 | 4.258 | 4.258 | 4.258 | 4.258
délka rekonstr.potr | Lr | km | 0 | 0 | 0 | 0 | 0 | 0 | 0 | 0
náhr.délka rek.potr. | Lrn | km | 0 | 0 | 0 | 0 | 0 | 0 | 0 | 0
Vysvětlivky : Poč. osob s ČOP = Počet osob s časově omezeným pobytem
Poč. zás. osob s ČOP = Počet zásobených osob s časově omezeným pobytem

## Tab.XI
Plán rozvoje pro kraj : Jihomoravský | [5 empty] | Provozní skupina : |  | 601-SV Vyškov
Tab. XI - TECHNICKÉ ÚDAJE A FINANČNÍ PROSTŘEDKY VODOVODU
CZ0646.6205.0151.02 - Nesovice - část obce Nesovice
(číslo a název obce)
ID | K | H l a v n í o b j e k t y |  |  |  |  | stávající objekty |  |  | rekonstrukce |  | nové stavby
|  | 1 zdroje |  |  |  |  | DHM | rok uved. | posl. rekon. | DHM | rok zaháj. | DHM | rok zaháj.
|  | název | poznámka - technické parametry |  |  | vydat l/s | mil. Kč | do provozu | /rok zrušení | mil.Kč | /ukončení | mil. Kč | /ukončení
2 úpravny vody
|  | název | technologie úpravy vody |  |  | kap(l/s)
3 čerpací stanice
|  | název |  |  | Qč(l/s) | H(m)
4 vodojemy
|  | název |  | max.hl. | min.hl. | objem(m3)
5 přívodné řady
|  | název |  |  | DN(mm) | délka(km)
6 rozvodné sítě
|  | název |  |  | DN(mm) | délka(km)
S.S |  | RVS Nesovice |  |  | < 100 | 5.83
S.S |  | RVS Nesovice |  |  | 101-300 | 0.588
7 přípojky
|  | název |  |  | počet | délka(km)
P.S |  | přípojky Nesovice |  |  | 206 | 1.463
8 jiné objekty
|  | SOUČET |  |  |  |  | 0 |  |  | 0 |  | 0