## Tab.VII
Plán rozvoje pro kraj : Jihomoravský |  |  |  |  | Provozní skupina : |  | 601-SV Vyškov
Tab. VII - VODOVOD - BILANČNÍ ÚDAJE OBCÍ
CZ0646.6205.0153.01 - Rašovice
(číslo a název obce)
Položka | označ. | rozměr
|  |  | 2017 | 2020 | 2025 | 2030 | 2035 | 2040 | 2045 | 2050
poč.obyvatel | N | obyv. | 691 | 686 | 686 | 683 | 678 | 672 | 666 | 659
poč.zásob.obyvatel | Nz | obyv | 486 | 522 | 587 | 649 | 645 | 639 | 633 | 627
poč. osob s ČOP | Np | obyv | 30 | 30 | 30 | 30 | 30 | 30 | 30 | 30
poč. zás. osob s ČOP | Nzp | obyv | 0 | 0 | 0 | 0 | 0 | 0 | 0 | 0
poč.všech zás.obyv. | Nv | obyv | 486 | 522 | 587 | 649 | 645 | 639 | 633 | 627
prům.denní potřeba | Qp | m3/d | 28.4986 | 34.8168 | 47.299 | 61.6898 | 61.3218 | 60.7698 | 60.2178 | 59.6658
koef.denní nerov. | kd |  | 1.3 | 1.3 | 1.3 | 1.3 | 1.3 | 1.3 | 1.3 | 1.3
max.denní potřeba | Qd | m3/d | 35.8145 | 43.7524 | 59.3671 | 77.2658 | 76.8018 | 76.1058 | 75.4098 | 74.7138
voda vyrobená celkem | VVR | mil.m3/r | 0.010402 | 0.012708 | 0.017264 | 0.022517 | 0.022382 | 0.022181 | 0.021979 | 0.021778
voda fakturovaná | VFC | mil.m3/r | 0.00953 | 0.011501 | 0.015312 | 0.01958 | 0.019463 | 0.019288 | 0.019113 | 0.018937
dtto pro obyvatele | VFD | mil.m3/r | 0.008901 | 0.010872 | 0.014683 | 0.018951 | 0.018834 | 0.018659 | 0.018484 | 0.018308
dtto pro ost.odběr. | VFO | mil.m3/r | 0.000629 | 0.000629 | 0.000629 | 0.000629 | 0.000629 | 0.000629 | 0.000629 | 0.000629
voda nefakt.-úniky | VNFú | mil.m3/r | 0.000201 | 0.00045198 | 0.0010665 | 0.001958 | 0.0019463 | 0.0019288 | 0.0019113 | 0.0018937
voda nefakt.-ostatní | VNFo | mil.m3/r | 0.000671 | 0.00075558 | 0.00088579 | 0.00097899 | 0.00097315 | 0.00096439 | 0.00095563 | 0.00094687
spec.potř.fakt.obyv. | Qs,d | l/(os.d) | 50.1776 | 57.0597 | 68.5298 | 80 | 80 | 80 | 80 | 80
spec.potř.fakt.vody | Qs | l/(os.d) | 53.7234 | 60.361 | 71.4656 | 82.6553 | 82.6718 | 82.6969 | 82.7224 | 82.7485
spec.potř.vod.vyrob | Qs,v | l/(os.d) | 58.6392 | 66.6989 | 80.5775 | 95.0536 | 95.0725 | 95.1014 | 95.1308 | 95.1607
spec.únik z potrubí | Qs,p | tism3/(km.r) | 0.071429 | 0.16062 | 0.37899 | 0.58494 | 0.58145 | 0.57621 | 0.57098 | 0.56575
celk.délka potrubí | Lc | km | 4.69 | 4.69 | 4.69 | 5.49 | 5.49 | 5.49 | 5.49 | 5.49
celk.náhradní délka | Ln | km | 2.814 | 2.814 | 2.814 | 3.3473 | 3.3473 | 3.3473 | 3.3473 | 3.3473
délka rekonstr.potr | Lr | km | 0 | 0 | 0 | 0 | 0 | 0 | 0 | 0
náhr.délka rek.potr. | Lrn | km | 0 | 0 | 0 | 0 | 0 | 0 | 0 | 0
Vysvětlivky : Poč. osob s ČOP = Počet osob s časově omezeným pobytem
Poč. zás. osob s ČOP = Počet zásobených osob s časově omezeným pobytem

## Tab.XI
Plán rozvoje pro kraj : Jihomoravský | [5 empty] | Provozní skupina : |  | 601-SV Vyškov
Tab. XI - TECHNICKÉ ÚDAJE A FINANČNÍ PROSTŘEDKY VODOVODU
CZ0646.6205.0153.01 - Rašovice
(číslo a název obce)
ID | K | H l a v n í o b j e k t y |  |  |  |  | stávající objekty |  |  | rekonstrukce |  | nové stavby
|  | 1 zdroje |  |  |  |  | DHM | rok uved. | posl. rekon. | DHM | rok zaháj. | DHM | rok zaháj.
|  | název | poznámka - technické parametry |  |  | vydat l/s | mil. Kč | do provozu | /rok zrušení | mil.Kč | /ukončení | mil. Kč | /ukončení
Z.N |  | Vrt Rašovice |  |  |  | 2 | [5 empty] | 0.6732 | 2028/2030
2 úpravny vody
|  | název | technologie úpravy vody |  |  | kap(l/s)
3 čerpací stanice
|  | název |  |  | Qč(l/s) | H(m)
4 vodojemy
|  | název |  | max.hl. | min.hl. | objem(m3)
5 přívodné řady
|  | název |  |  | DN(mm) | délka(km)
R.N |  | Přívodní řad Rašovice |  |  | < 100 | 0.8 | [5 empty] | 2.5262 | 2028/2030
6 rozvodné sítě
|  | název |  |  | DN(mm) | délka(km)
S.S |  | RVS Rašovice |  |  | < 100 | 4.69
7 přípojky
|  | název |  |  | počet | délka(km)
P.S |  | přípojky Rašovice |  |  | 187 | 1.247
8 jiné objekty
|  | SOUČET |  |  |  |  | 0 |  |  | 0 |  | 3.1994