## Tab.V
Plán rozvoje pro kraj : Jihomoravský | [5 empty] | Provozní skupina : |  | 622-sam. vod. Snovídky
Tab. V - VODOVODY - ZÁKLADNÍ ÚDAJE
CZ0646.6205.0154.01 - Snovídky
(provozní skupina)
|  | 2017 | 2020 | 2025 | 2030 | 2035 | 2040 | 2045 | 2050
počet trvale bydlících obyvatel | os. | 349 | 347 | 346 | 345 | 342 | 339 | 336 | 333
počet zásob. trvale bydl.obyv. | os. | 291 | 299 | 314 | 328 | 325 | 323 | 320 | 317
dtto | % | 83.3811 | 86.1671 | 90.7514 | 95.0725 | 95.0292 | 95.2802 | 95.2381 | 95.1952
počet osob s ČOP | os. | 41 | 41 | 41 | 41 | 41 | 41 | 41 | 41
počet zásob. osob s ČOP | os. | 20 | 20 | 20 | 20 | 20 | 20 | 20 | 20
dtto | % | 48.7805 | 48.7805 | 48.7805 | 48.7805 | 48.7805 | 48.7805 | 48.7805 | 48.7805
počet všech zásob.obyvatel | os. | 311 | 319 | 334 | 348 | 345 | 343 | 340 | 337
dtto | % | 79.7436 | 82.2165 | 86.3049 | 90.1554 | 90.0783 | 90.2632 | 90.1857 | 90.107
délka vodovodních řadů | km | 3.225 | 3.225 | 3.225 | 3.225 | 3.225 | 3.225 | 3.225 | 3.225
- z toho přivodné řady | km | 0 | 0 | 0 | 0 | 0 | 0 | 0 | 0
přírůstek za pětiletku | % | 0 | 0 | 0 | 0 | 0 | 0 | 0 | 0
- z toho vodovodní sítě | km | 3.225 | 3.225 | 3.225 | 3.225 | 3.225 | 3.225 | 3.225 | 3.225
přírůstek za pětiletku | % |  | 0 | 0 | 0 | 0 | 0 | 0 | 0
z toho rekonstruované potrubí | km | 0 | 0 | 0 | 0 | 0 | 0 | 0 | 0
přírůstek za pětiletku | % |  | 0 | 0 | 0 | 0 | 0 | 0 | 0
podíl rekonstrukcí k celk.dl.řadů | % |  | 0 | 0 | 0 | 0 | 0 | 0 | 0
voda vyrobená celkem (Qp) | mil.m3/rok | 0.0062532 | 0.0076105 | 0.0099677 | 0.01251 | 0.012402 | 0.012331 | 0.012223 | 0.012115
fakturovaná voda celkem | mil.m3/rok | 0.0052752 | 0.0063118 | 0.0081807 | 0.010162 | 0.010074 | 0.010016 | 0.009928 | 0.0098404
- z toho obyvatelstvo | mil.m3/rok | 0.0052752 | 0.0063118 | 0.0081807 | 0.010162 | 0.010074 | 0.010016 | 0.009928 | 0.0098404
- z toho ostatní | mil.m3/rok | 0 | 0 | 0 | 0 | 0 | 0 | 0 | 0
nefakturovaná voda | mil.m3/rok | 0.000978 | 0.0012987 | 0.001787 | 0.0023487 | 0.0023285 | 0.002315 | 0.0022947 | 0.0022745
max denní potřeba (Qd) | m3/d | 21.468 | 26.0385 | 34.0327 | 42.6268 | 42.2594 | 42.0144 | 41.6469 | 41.2794
spec. potřeba fakt.vody pro obyv. | l/(os.d) | 46.4718 | 54.2091 | 67.1045 | 80 | 80 | 80 | 80 | 80
spec.potřeba z faktur.vody celkem | l/(os.d) | 46.4718 | 54.2091 | 67.1045 | 80 | 80 | 80 | 80 | 80
spec.potřeba z vody vyrob.celkem | l/(os.d) | 55.0874 | 65.3627 | 81.7631 | 98.4909 | 98.4909 | 98.4909 | 98.4909 | 98.4909
nefakt.voda na celkovou dl.řadů | tis.m3/(km.r) | 0.30326 | 0.40269 | 0.55412 | 0.72828 | 0.722 | 0.71782 | 0.71154 | 0.70526
kapacita zdrojů Qd | m3/d | 51.84 | 51.84 | 181.44 | 181.44 | 181.44 | 181.44 | 181.44 | 181.44
Qp | m3/d | 51.84 | 51.84 | 181.44 | 181.44 | 181.44 | 181.44 | 181.44 | 181.44
přebytek provozovatele Qd | m3/d | 30.372 | 25.8015 | 147.4073 | 138.8132 | 139.1806 | 139.4256 | 139.7931 | 140.1606
Qp | m3/d | 34.7078 | 30.9893 | 154.1311 | 147.1652 | 147.4606 | 147.6576 | 147.9531 | 148.2486
voda předaná Qd | m3/d | 0 | 0 | 0 | 0 | 0 | 0 | 0 | 0
Qp | m3/d | 0 | 0 | 0 | 0 | 0 | 0 | 0 | 0
voda převzatá Qd | m3/d | 0 | 0 | 0 | 0 | 0 | 0 | 0 | 0
Qp | m3/d | 0 | 0 | 0 | 0 | 0 | 0 | 0 | 0
bilance Qd | m3/d | 30.372 | 25.8015 | 147.4073 | 138.8132 | 139.1806 | 139.4256 | 139.7931 | 140.1606
Qp | m3/d | 34.7078 | 30.9893 | 154.1311 | 147.1652 | 147.4606 | 147.6576 | 147.9531 | 148.2486
celkové inv.prostředky ročně | mil.Kč | 0 | 0 | 0.673 | 0 | 0 | 0 | 0 | 0
celkové inv.prostředky součtově | mil.Kč | 0 | 0 | 0.673 | 0.673 | 0.673 | 0.673 | 0.673 | 0.673
Vysvětlivky : Počet osob s ČOP = Počet osob s časově omezeným pobytem
Počet zásob. osob s ČOP = Počet zásobených osob s časově omezeným pobytem

## Tab.VII
Plán rozvoje pro kraj : Jihomoravský |  |  |  |  | Provozní skupina : |  | 622-sam. vod. Snovídky
Tab. VII - VODOVOD - BILANČNÍ ÚDAJE OBCÍ
CZ0646.6205.0154.01 - Snovídky
(číslo a název obce)
Položka | označ. | rozměr
|  |  | 2017 | 2020 | 2025 | 2030 | 2035 | 2040 | 2045 | 2050
poč.obyvatel | N | obyv. | 349 | 347 | 346 | 345 | 342 | 339 | 336 | 333
poč.zásob.obyvatel | Nz | obyv | 291 | 299 | 314 | 328 | 325 | 323 | 320 | 317
poč. osob s ČOP | Np | obyv | 41 | 41 | 41 | 41 | 41 | 41 | 41 | 41
poč. zás. osob s ČOP | Nzp | obyv | 20 | 20 | 20 | 20 | 20 | 20 | 20 | 20
poč.všech zás.obyv. | Nv | obyv | 311 | 319 | 334 | 348 | 345 | 343 | 340 | 337
prům.denní potřeba | Qp | m3/d | 17.1322 | 20.8507 | 27.3089 | 34.2748 | 33.9794 | 33.7824 | 33.4869 | 33.1914
koef.denní nerov. | kd |  | 1.3 | 1.3 | 1.3 | 1.3 | 1.3 | 1.3 | 1.3 | 1.3
max.denní potřeba | Qd | m3/d | 21.468 | 26.0385 | 34.0327 | 42.6268 | 42.2594 | 42.0144 | 41.6469 | 41.2794
voda vyrobená celkem | VVR | mil.m3/r | 0.0062532 | 0.0076105 | 0.0099677 | 0.01251 | 0.012402 | 0.012331 | 0.012223 | 0.012115
voda fakturovaná | VFC | mil.m3/r | 0.0052752 | 0.0063118 | 0.0081807 | 0.010162 | 0.010074 | 0.010016 | 0.009928 | 0.0098404
dtto pro obyvatele | VFD | mil.m3/r | 0.0052752 | 0.0063118 | 0.0081807 | 0.010162 | 0.010074 | 0.010016 | 0.009928 | 0.0098404
dtto pro ost.odběr. | VFO | mil.m3/r | 0 | 0 | 0 | 0 | 0 | 0 | 0 | 0
voda nefakt.-úniky | VNFú | mil.m3/r | 0.000978 | 0.0012506 | 0.0016209 | 0.0020134 | 0.001996 | 0.0019845 | 0.0019671 | 0.0019497
voda nefakt.-ostatní | VNFo | mil.m3/r | 0 | 4.8067e-05 | 0.00016613 | 0.00033533 | 0.00033244 | 0.00033051 | 0.00032762 | 0.00032473
spec.potř.fakt.obyv. | Qs,d | l/(os.d) | 46.4718 | 54.2091 | 67.1045 | 80 | 80 | 80 | 80 | 80
spec.potř.fakt.vody | Qs | l/(os.d) | 46.4718 | 54.2091 | 67.1045 | 80 | 80 | 80 | 80 | 80
spec.potř.vod.vyrob | Qs,v | l/(os.d) | 55.0874 | 65.3627 | 81.7631 | 98.4909 | 98.4909 | 98.4909 | 98.4909 | 98.4909
spec.únik z potrubí | Qs,p | tism3/(km.r) | 0.30534 | 0.39045 | 0.50606 | 0.62859 | 0.62317 | 0.61956 | 0.61414 | 0.60872
celk.délka potrubí | Lc | km | 3.225 | 3.225 | 3.225 | 3.225 | 3.225 | 3.225 | 3.225 | 3.225
celk.náhradní délka | Ln | km | 3.203 | 3.203 | 3.203 | 3.203 | 3.203 | 3.203 | 3.203 | 3.203
délka rekonstr.potr | Lr | km | 0 | 0 | 0 | 0 | 0 | 0 | 0 | 0
náhr.délka rek.potr. | Lrn | km | 0 | 0 | 0 | 0 | 0 | 0 | 0 | 0
Vysvětlivky : Poč. osob s ČOP = Počet osob s časově omezeným pobytem
Poč. zás. osob s ČOP = Počet zásobených osob s časově omezeným pobytem

## Tab.XI
Plán rozvoje pro kraj : Jihomoravský | [5 empty] | Provozní skupina : |  | 622-sam. vod. Snovídky
Tab. XI - TECHNICKÉ ÚDAJE A FINANČNÍ PROSTŘEDKY VODOVODU
CZ0646.6205.0154.01 - Snovídky
(číslo a název obce)
ID | K | H l a v n í o b j e k t y |  |  |  |  | stávající objekty |  |  | rekonstrukce |  | nové stavby
|  | 1 zdroje |  |  |  |  | DHM | rok uved. | posl. rekon. | DHM | rok zaháj. | DHM | rok zaháj.
|  | název | poznámka - technické parametry |  |  | vydat l/s | mil. Kč | do provozu | /rok zrušení | mil.Kč | /ukončení | mil. Kč | /ukončení
Z.S |  | 2 x vrt Snovídky |  |  |  | 0.6 |  | 1998
Z.N |  | Vrt Snovídky |  |  |  | 1.5 | [5 empty] | 0.673 | 2021/2022
2 úpravny vody
|  | název | technologie úpravy vody |  |  | kap(l/s)
U.S |  | ÚV Snovídky |  |  |  | 0.6 | 0.51
3 čerpací stanice
|  | název |  |  | Qč(l/s) | H(m)
C.S |  | ČS v ÚV |  |  | 0.6 | 10 |  | 1998
4 vodojemy
|  | název |  | max.hl. | min.hl. | objem(m3)
V.S |  | VDJ Snovídky |  | 290 | 288.8 | 100 |  | 1998
5 přívodné řady
|  | název |  |  | DN(mm) | délka(km)
6 rozvodné sítě
|  | název |  |  | DN(mm) | délka(km)
S.S |  | RVS Snovídky |  |  | < 100 | 1.414
S.S |  | RVS Snovídky |  |  | 101-300 | 1.811
7 přípojky
|  | název |  |  | počet | délka(km)
P.S |  | přípojky Snovídky |  |  | 86 | 0.688
8 jiné objekty
|  | SOUČET |  |  |  |  | 0.51 |  |  | 0 |  | 0.673