## Tab.VII
Plán rozvoje pro kraj : Jihomoravský |  |  |  |  | Provozní skupina : |  | 601-SV Vyškov
Tab. VII - VODOVOD - BILANČNÍ ÚDAJE OBCÍ
CZ0646.6205.0155.01 - Uhřice
(číslo a název obce)
Položka | označ. | rozměr
|  |  | 2017 | 2020 | 2025 | 2030 | 2035 | 2040 | 2045 | 2050
poč.obyvatel | N | obyv. | 250 | 248 | 248 | 247 | 245 | 243 | 241 | 238
poč.zásob.obyvatel | Nz | obyv | 168 | 183 | 210 | 235 | 233 | 231 | 229 | 227
poč. osob s ČOP | Np | obyv | 35 | 35 | 35 | 35 | 35 | 35 | 35 | 35
poč. zás. osob s ČOP | Nzp | obyv | 8 | 8 | 8 | 8 | 8 | 8 | 8 | 8
poč.všech zás.obyv. | Nv | obyv | 176 | 191 | 218 | 243 | 241 | 239 | 237 | 235
prům.denní potřeba | Qp | m3/d | 6.7123 | 9.434 | 15.1509 | 22.1869 | 22.0057 | 21.8244 | 21.6431 | 21.4618
koef.denní nerov. | kd |  | 1.3 | 1.3 | 1.3 | 1.3 | 1.3 | 1.3 | 1.3 | 1.3
max.denní potřeba | Qd | m3/d | 8.6833 | 12.1372 | 19.3095 | 28.0189 | 27.7897 | 27.5604 | 27.3311 | 27.1018
voda vyrobená celkem | VVR | mil.m3/r | 0.00245 | 0.0034434 | 0.0055301 | 0.0080982 | 0.0080321 | 0.0079659 | 0.0078997 | 0.0078336
voda fakturovaná | VFC | mil.m3/r | 0.00245 | 0.0033409 | 0.0051117 | 0.0071476 | 0.0070892 | 0.0070308 | 0.0069724 | 0.006914
dtto pro obyvatele | VFD | mil.m3/r | 0.002398 | 0.0032889 | 0.0050597 | 0.0070956 | 0.0070372 | 0.0069788 | 0.0069204 | 0.006862
dtto pro ost.odběr. | VFO | mil.m3/r | 5.2e-05 | 5.2e-05 | 5.2e-05 | 5.2e-05 | 5.2e-05 | 5.2e-05 | 5.2e-05 | 5.2e-05
voda nefakt.-úniky | VNFú | mil.m3/r | 0 | 7.7097e-05 | 0.00031457 | 0.00071476 | 0.00070892 | 0.00070308 | 0.00069724 | 0.0006914
voda nefakt.-ostatní | VNFo | mil.m3/r | 0 | 2.5442e-05 | 0.00010381 | 0.00023587 | 0.00023394 | 0.00023202 | 0.00023009 | 0.00022816
spec.potř.fakt.obyv. | Qs,d | l/(os.d) | 37.3288 | 47.176 | 63.588 | 80 | 80 | 80 | 80 | 80
spec.potř.fakt.vody | Qs | l/(os.d) | 38.1382 | 47.9219 | 64.2415 | 80.5863 | 80.5911 | 80.5961 | 80.6011 | 80.6062
spec.potř.vod.vyrob | Qs,v | l/(os.d) | 38.1382 | 49.3927 | 69.4994 | 91.3043 | 91.3098 | 91.3154 | 91.3211 | 91.3269
spec.únik z potrubí | Qs,p | tism3/(km.r) | 0 | 0.033318 | 0.13594 | 0.30889 | 0.30636 | 0.30384 | 0.30131 | 0.29879
celk.délka potrubí | Lc | km | 3.85 | 3.85 | 3.85 | 3.85 | 3.85 | 3.85 | 3.85 | 3.85
celk.náhradní délka | Ln | km | 2.314 | 2.314 | 2.314 | 2.314 | 2.314 | 2.314 | 2.314 | 2.314
délka rekonstr.potr | Lr | km | 0 | 0 | 0 | 0 | 0 | 0 | 0 | 0
náhr.délka rek.potr. | Lrn | km | 0 | 0 | 0 | 0 | 0 | 0 | 0 | 0
Vysvětlivky : Poč. osob s ČOP = Počet osob s časově omezeným pobytem
Poč. zás. osob s ČOP = Počet zásobených osob s časově omezeným pobytem

## Tab.XI
Plán rozvoje pro kraj : Jihomoravský | [5 empty] | Provozní skupina : |  | 601-SV Vyškov
Tab. XI - TECHNICKÉ ÚDAJE A FINANČNÍ PROSTŘEDKY VODOVODU
CZ0646.6205.0155.01 - Uhřice
(číslo a název obce)
ID | K | H l a v n í o b j e k t y |  |  |  |  | stávající objekty |  |  | rekonstrukce |  | nové stavby
|  | 1 zdroje |  |  |  |  | DHM | rok uved. | posl. rekon. | DHM | rok zaháj. | DHM | rok zaháj.
|  | název | poznámka - technické parametry |  |  | vydat l/s | mil. Kč | do provozu | /rok zrušení | mil.Kč | /ukončení | mil. Kč | /ukončení
2 úpravny vody
|  | název | technologie úpravy vody |  |  | kap(l/s)
3 čerpací stanice
|  | název |  |  | Qč(l/s) | H(m)
4 vodojemy
|  | název |  | max.hl. | min.hl. | objem(m3)
5 přívodné řady
|  | název |  |  | DN(mm) | délka(km)
6 rozvodné sítě
|  | název |  |  | DN(mm) | délka(km)
S.S |  | RVS Uhřice |  |  | < 100 | 3.85
7 přípojky
|  | název |  |  | počet | délka(km)
P.S |  | přípojky Uhřice |  |  | 66 | 0.465
8 jiné objekty
|  | SOUČET |  |  |  |  | 0 |  |  | 0 |  | 0