## Tab.VII
Plán rozvoje pro kraj : Jihomoravský |  |  |  |  | Provozní skupina : |  | 601-SV Vyškov
Tab. VII - VODOVOD - BILANČNÍ ÚDAJE OBCÍ
CZ0646.6215.0358.01 - Bošovice
(číslo a název obce)
Položka | označ. | rozměr
|  |  | 2017 | 2020 | 2025 | 2030 | 2035 | 2040 | 2045 | 2050
poč.obyvatel | N | obyv. | 1218 | 1210 | 1208 | 1203 | 1195 | 1184 | 1173 | 1162
poč.zásob.obyvatel | Nz | obyv | 843 | 910 | 1028 | 1143 | 1136 | 1125 | 1115 | 1104
poč. osob s ČOP | Np | obyv | 165 | 165 | 165 | 165 | 165 | 165 | 165 | 165
poč. zás. osob s ČOP | Nzp | obyv | 75 | 75 | 75 | 75 | 75 | 75 | 75 | 75
poč.všech zás.obyv. | Nv | obyv | 918 | 985 | 1103 | 1218 | 1211 | 1200 | 1190 | 1179
prům.denní potřeba | Qp | m3/d | 128.7353 | 139.0443 | 153.1953 | 166.5935 | 165.6718 | 164.2234 | 162.9066 | 161.4582
koef.denní nerov. | kd |  | 1.3 | 1.3 | 1.3 | 1.3 | 1.3 | 1.3 | 1.3 | 1.3
max.denní potřeba | Qd | m3/d | 158.1455 | 170.601 | 188.5324 | 205.6148 | 204.4689 | 202.6681 | 201.0309 | 199.2301
voda vyrobená celkem | VVR | mil.m3/r | 0.046988 | 0.050751 | 0.055916 | 0.060807 | 0.06047 | 0.059942 | 0.059461 | 0.058932
voda fakturovaná | VFC | mil.m3/r | 0.037622 | 0.040234 | 0.044833 | 0.049316 | 0.049043 | 0.048614 | 0.048225 | 0.047796
dtto pro obyvatele | VFD | mil.m3/r | 0.035782 | 0.038394 | 0.042993 | 0.047476 | 0.047203 | 0.046774 | 0.046385 | 0.045956
dtto pro ost.odběr. | VFO | mil.m3/r | 0.00184 | 0.00184 | 0.00184 | 0.00184 | 0.00184 | 0.00184 | 0.00184 | 0.00184
voda nefakt.-úniky | VNFú | mil.m3/r | 0.009247 | 0.010105 | 0.010113 | 0.0098632 | 0.0098086 | 0.0097229 | 0.0096449 | 0.0095592
voda nefakt.-ostatní | VNFo | mil.m3/r | 0.000119 | 0.00041254 | 0.0009696 | 0.0016274 | 0.0016184 | 0.0016043 | 0.0015914 | 0.0015773
spec.potř.fakt.obyv. | Qs,d | l/(os.d) | 106.7908 | 106.7908 | 106.7908 | 106.7908 | 106.7908 | 106.7908 | 106.7908 | 106.7908
spec.potř.fakt.vody | Qs | l/(os.d) | 112.2822 | 111.9087 | 111.3612 | 110.9296 | 110.9536 | 110.9917 | 111.027 | 111.0666
spec.potř.vod.vyrob | Qs,v | l/(os.d) | 140.2346 | 141.1617 | 138.8897 | 136.7763 | 136.8058 | 136.8528 | 136.8963 | 136.9451
spec.únik z potrubí | Qs,p | tism3/(km.r) | 1.3101 | 1.4317 | 1.4329 | 1.3974 | 1.3897 | 1.3776 | 1.3665 | 1.3544
celk.délka potrubí | Lc | km | 7.754 | 7.754 | 7.754 | 7.754 | 7.754 | 7.754 | 7.754 | 7.754
celk.náhradní délka | Ln | km | 7.058 | 7.058 | 7.058 | 7.058 | 7.058 | 7.058 | 7.058 | 7.058
délka rekonstr.potr | Lr | km | 0 | 0 | 0 | 0 | 0 | 0 | 0 | 0
náhr.délka rek.potr. | Lrn | km | 0 | 0 | 0 | 0 | 0 | 0 | 0 | 0
Vysvětlivky : Poč. osob s ČOP = Počet osob s časově omezeným pobytem
Poč. zás. osob s ČOP = Počet zásobených osob s časově omezeným pobytem

## Tab.XI
Plán rozvoje pro kraj : Jihomoravský | [5 empty] | Provozní skupina : |  | 601-SV Vyškov
Tab. XI - TECHNICKÉ ÚDAJE A FINANČNÍ PROSTŘEDKY VODOVODU
CZ0646.6215.0358.01 - Bošovice
(číslo a název obce)
ID | K | H l a v n í o b j e k t y |  |  |  |  | stávající objekty |  |  | rekonstrukce |  | nové stavby
|  | 1 zdroje |  |  |  |  | DHM | rok uved. | posl. rekon. | DHM | rok zaháj. | DHM | rok zaháj.
|  | název | poznámka - technické parametry |  |  | vydat l/s | mil. Kč | do provozu | /rok zrušení | mil.Kč | /ukončení | mil. Kč | /ukončení
2 úpravny vody
|  | název | technologie úpravy vody |  |  | kap(l/s)
3 čerpací stanice
|  | název |  |  | Qč(l/s) | H(m)
4 vodojemy
|  | název |  | max.hl. | min.hl. | objem(m3)
5 přívodné řady
|  | název |  |  | DN(mm) | délka(km)
6 rozvodné sítě
|  | název |  |  | DN(mm) | délka(km)
S.S |  | RVS Bošovice |  |  | < 100 | 4.318
S.S |  | RVS Bošovice |  |  | 101-300 | 3.436
7 přípojky
|  | název |  |  | počet | délka(km)
P.S |  | přípojky Bošovice |  |  | 336 | 2.699
8 jiné objekty
|  | SOUČET |  |  |  |  | 0 |  |  | 0 |  | 0