## Tab.VII
Plán rozvoje pro kraj : Jihomoravský |  |  |  |  | Provozní skupina : |  | 605-SV Hodějice-Heršpice-Nížkovice-Kobeřice
Tab. VII - VODOVOD - BILANČNÍ ÚDAJE OBCÍ
CZ0646.6215.0359.01 - Heršpice
(číslo a název obce)
Položka | označ. | rozměr
|  |  | 2017 | 2020 | 2025 | 2030 | 2035 | 2040 | 2045 | 2050
poč.obyvatel | N | obyv. | 825 | 819 | 819 | 815 | 809 | 802 | 795 | 787
poč.zásob.obyvatel | Nz | obyv | 704 | 718 | 748 | 775 | 769 | 762 | 756 | 748
poč. osob s ČOP | Np | obyv | 65 | 65 | 65 | 65 | 65 | 65 | 65 | 65
poč. zás. osob s ČOP | Nzp | obyv | 47 | 47 | 47 | 47 | 47 | 47 | 47 | 47
poč.všech zás.obyv. | Nv | obyv | 751 | 765 | 795 | 822 | 816 | 809 | 803 | 795
prům.denní potřeba | Qp | m3/d | 76.6256 | 80.3467 | 85.894 | 91.2705 | 90.6933 | 90.0199 | 89.4427 | 88.673
koef.denní nerov. | kd |  | 1.3 | 1.3 | 1.3 | 1.3 | 1.3 | 1.3 | 1.3 | 1.3
max.denní potřeba | Qd | m3/d | 92.2325 | 96.8127 | 103.9898 | 110.9985 | 110.2773 | 109.4359 | 108.7146 | 107.753
voda vyrobená celkem | VVR | mil.m3/r | 0.027968 | 0.029327 | 0.031351 | 0.033314 | 0.033103 | 0.032857 | 0.032647 | 0.032366
voda fakturovaná | VFC | mil.m3/r | 0.022688 | 0.023734 | 0.025717 | 0.027702 | 0.027527 | 0.027323 | 0.027148 | 0.026914
dtto pro obyvatele | VFD | mil.m3/r | 0.018988 | 0.020034 | 0.022017 | 0.024002 | 0.023827 | 0.023623 | 0.023448 | 0.023214
dtto pro ost.odběr. | VFO | mil.m3/r | 0.0037 | 0.0037 | 0.0037 | 0.0037 | 0.0037 | 0.0037 | 0.0037 | 0.0037
voda nefakt.-úniky | VNFú | mil.m3/r | 0.00328 | 0.0036208 | 0.0039233 | 0.0042262 | 0.0041995 | 0.0041683 | 0.0041416 | 0.0041059
voda nefakt.-ostatní | VNFo | mil.m3/r | 0.002 | 0.0019721 | 0.0017114 | 0.0013851 | 0.0013764 | 0.0013661 | 0.0013574 | 0.0013457
spec.potř.fakt.obyv. | Qs,d | l/(os.d) | 69.2715 | 71.7473 | 75.8736 | 80 | 80 | 80 | 80 | 80
spec.potř.fakt.vody | Qs | l/(os.d) | 82.7695 | 84.9983 | 88.6246 | 92.3321 | 92.4228 | 92.5303 | 92.6239 | 92.7509
spec.potř.vod.vyrob | Qs,v | l/(os.d) | 102.0315 | 105.0283 | 108.0427 | 111.0347 | 111.1438 | 111.273 | 111.3856 | 111.5384
spec.únik z potrubí | Qs,p | tism3/(km.r) | 0.53333 | 0.58874 | 0.63793 | 0.68719 | 0.68285 | 0.67777 | 0.67343 | 0.66763
celk.délka potrubí | Lc | km | 5.33 | 5.33 | 5.33 | 5.33 | 5.33 | 5.33 | 5.33 | 5.33
celk.náhradní délka | Ln | km | 6.15 | 6.15 | 6.15 | 6.15 | 6.15 | 6.15 | 6.15 | 6.15
délka rekonstr.potr | Lr | km | 0 | 0 | 0 | 0 | 0 | 0 | 0 | 0
náhr.délka rek.potr. | Lrn | km | 0 | 0 | 0 | 0 | 0 | 0 | 0 | 0
Vysvětlivky : Poč. osob s ČOP = Počet osob s časově omezeným pobytem
Poč. zás. osob s ČOP = Počet zásobených osob s časově omezeným pobytem

## Tab.XI
Plán rozvoje pro kraj : Jihomoravský | [5 empty] | Provozní skupina : |  | 605-SV Hodějice-Heršpice-Nížkovice-Kobeřice
Tab. XI - TECHNICKÉ ÚDAJE A FINANČNÍ PROSTŘEDKY VODOVODU
CZ0646.6215.0359.01 - Heršpice
(číslo a název obce)
ID | K | H l a v n í o b j e k t y |  |  |  |  | stávající objekty |  |  | rekonstrukce |  | nové stavby
|  | 1 zdroje |  |  |  |  | DHM | rok uved. | posl. rekon. | DHM | rok zaháj. | DHM | rok zaháj.
|  | název | poznámka - technické parametry |  |  | vydat l/s | mil. Kč | do provozu | /rok zrušení | mil.Kč | /ukončení | mil. Kč | /ukončení
2 úpravny vody
|  | název | technologie úpravy vody |  |  | kap(l/s)
3 čerpací stanice
|  | název |  |  | Qč(l/s) | H(m)
4 vodojemy
|  | název |  | max.hl. | min.hl. | objem(m3)
5 přívodné řady
|  | název |  |  | DN(mm) | délka(km)
6 rozvodné sítě
|  | název |  |  | DN(mm) | délka(km)
S.S |  | RVS Heršpice |  |  | < 100 | 1.12
S.S |  | RVS Heršpice |  |  | 101-300 | 4.21
7 přípojky
|  | název |  |  | počet | délka(km)
P.S |  | přípojky Heršpice |  |  | 288 | 2.16
8 jiné objekty
|  | SOUČET |  |  |  |  | 0 |  |  | 0 |  | 0