## Tab.VII
Plán rozvoje pro kraj : Jihomoravský |  |  |  |  | Provozní skupina : |  | 605-SV Hodějice-Heršpice-Nížkovice-Kobeřice
Tab. VII - VODOVOD - BILANČNÍ ÚDAJE OBCÍ
CZ0646.6215.0360.01 - Hodějice
(číslo a název obce)
Položka | označ. | rozměr
|  |  | 2017 | 2020 | 2025 | 2030 | 2035 | 2040 | 2045 | 2050
poč.obyvatel | N | obyv. | 978 | 971 | 970 | 966 | 959 | 951 | 942 | 933
poč.zásob.obyvatel | Nz | obyv | 810 | 832 | 877 | 918 | 912 | 904 | 895 | 887
poč. osob s ČOP | Np | obyv | 86 | 86 | 86 | 86 | 86 | 86 | 86 | 86
poč. zás. osob s ČOP | Nzp | obyv | 22 | 22 | 22 | 22 | 22 | 22 | 22 | 22
poč.všech zás.obyv. | Nv | obyv | 832 | 854 | 899 | 940 | 934 | 926 | 917 | 909
prům.denní potřeba | Qp | m3/d | 80.7531 | 85.3035 | 93.7336 | 102.3642 | 101.8204 | 101.0953 | 100.2795 | 99.5544
koef.denní nerov. | kd |  | 1.3 | 1.3 | 1.3 | 1.3 | 1.3 | 1.3 | 1.3 | 1.3
max.denní potřeba | Qd | m3/d | 98.4357 | 103.995 | 114.3598 | 124.9242 | 124.2364 | 123.3193 | 122.2875 | 121.3704
voda vyrobená celkem | VVR | mil.m3/r | 0.029475 | 0.031136 | 0.034213 | 0.037363 | 0.037164 | 0.0369 | 0.036602 | 0.036337
voda fakturovaná | VFC | mil.m3/r | 0.027043 | 0.02827 | 0.030624 | 0.032977 | 0.032802 | 0.032568 | 0.032305 | 0.032072
dtto pro obyvatele | VFD | mil.m3/r | 0.021514 | 0.022741 | 0.025095 | 0.027448 | 0.027273 | 0.027039 | 0.026776 | 0.026543
dtto pro ost.odběr. | VFO | mil.m3/r | 0.005529 | 0.005529 | 0.005529 | 0.005529 | 0.005529 | 0.005529 | 0.005529 | 0.005529
voda nefakt.-úniky | VNFú | mil.m3/r | 0.002432 | 0.0026501 | 0.0029666 | 0.0032977 | 0.0032802 | 0.0032568 | 0.0032305 | 0.0032072
voda nefakt.-ostatní | VNFo | mil.m3/r | 0 | 0.00021529 | 0.00062191 | 0.0010882 | 0.0010825 | 0.0010748 | 0.0010661 | 0.0010584
spec.potř.fakt.obyv. | Qs,d | l/(os.d) | 70.8439 | 72.9568 | 76.4784 | 80 | 80 | 80 | 80 | 80
spec.potř.fakt.vody | Qs | l/(os.d) | 89.0506 | 90.6945 | 93.3282 | 96.1148 | 96.2184 | 96.3585 | 96.519 | 96.6644
spec.potř.vod.vyrob | Qs,v | l/(os.d) | 97.059 | 99.887 | 104.2642 | 108.8981 | 109.0154 | 109.1741 | 109.3561 | 109.5208
spec.únik z potrubí | Qs,p | tism3/(km.r) | 0.52985 | 0.57736 | 0.64632 | 0.71845 | 0.71464 | 0.70955 | 0.70382 | 0.69873
celk.délka potrubí | Lc | km | 6.301 | 6.301 | 6.301 | 6.301 | 6.301 | 6.301 | 6.301 | 6.301
celk.náhradní délka | Ln | km | 4.59 | 4.59 | 4.59 | 4.59 | 4.59 | 4.59 | 4.59 | 4.59
délka rekonstr.potr | Lr | km | 0 | 0 | 0 | 0 | 0 | 0 | 0 | 0
náhr.délka rek.potr. | Lrn | km | 0 | 0 | 0 | 0 | 0 | 0 | 0 | 0
Vysvětlivky : Poč. osob s ČOP = Počet osob s časově omezeným pobytem
Poč. zás. osob s ČOP = Počet zásobených osob s časově omezeným pobytem

## Tab.XI
Plán rozvoje pro kraj : Jihomoravský | [5 empty] | Provozní skupina : |  | 605-SV Hodějice-Heršpice-Nížkovice-Kobeřice
Tab. XI - TECHNICKÉ ÚDAJE A FINANČNÍ PROSTŘEDKY VODOVODU
CZ0646.6215.0360.01 - Hodějice
(číslo a název obce)
ID | K | H l a v n í o b j e k t y |  |  |  |  | stávající objekty |  |  | rekonstrukce |  | nové stavby
|  | 1 zdroje |  |  |  |  | DHM | rok uved. | posl. rekon. | DHM | rok zaháj. | DHM | rok zaháj.
|  | název | poznámka - technické parametry |  |  | vydat l/s | mil. Kč | do provozu | /rok zrušení | mil.Kč | /ukončení | mil. Kč | /ukončení
2 úpravny vody
|  | název | technologie úpravy vody |  |  | kap(l/s)
3 čerpací stanice
|  | název |  |  | Qč(l/s) | H(m)
4 vodojemy
|  | název |  | max.hl. | min.hl. | objem(m3)
5 přívodné řady
|  | název |  |  | DN(mm) | délka(km)
6 rozvodné sítě
|  | název |  |  | DN(mm) | délka(km)
S.S |  | RVS Hodějice |  |  | < 100 | 4.671
S.S |  | RVS Hodějice |  |  | 101-300 | 1.63
7 přípojky
|  | název |  |  | počet | délka(km)
P.S |  | přípojky Hodějice |  |  | 308 | 2.156
8 jiné objekty
|  | SOUČET |  |  |  |  | 0 |  |  | 0 |  | 0