## Tab.VII
Plán rozvoje pro kraj : Jihomoravský |  |  |  |  | Provozní skupina : |  | 601-SV Vyškov
Tab. VII - VODOVOD - BILANČNÍ ÚDAJE OBCÍ
CZ0646.6215.0361.01 - Holubice
(číslo a název obce)
Položka | označ. | rozměr
|  |  | 2017 | 2020 | 2025 | 2030 | 2035 | 2040 | 2045 | 2050
poč.obyvatel | N | obyv. | 1174 | 1166 | 1165 | 1160 | 1151 | 1141 | 1131 | 1120
poč.zásob.obyvatel | Nz | obyv | 985 | 1009 | 1058 | 1102 | 1094 | 1084 | 1075 | 1064
poč. osob s ČOP | Np | obyv | 4 | 4 | 4 | 4 | 4 | 4 | 4 | 4
poč. zás. osob s ČOP | Nzp | obyv | 4 | 4 | 4 | 4 | 4 | 4 | 4 | 4
poč.všech zás.obyv. | Nv | obyv | 989 | 1013 | 1062 | 1106 | 1098 | 1088 | 1079 | 1068
prům.denní potřeba | Qp | m3/d | 151.0475 | 154.996 | 162.6146 | 169.8198 | 168.9176 | 167.7898 | 166.7748 | 165.5343
koef.denní nerov. | kd |  | 1.3 | 1.3 | 1.3 | 1.3 | 1.3 | 1.3 | 1.3 | 1.3
max.denní potřeba | Qd | m3/d | 180.5801 | 185.2453 | 194.3271 | 202.8461 | 201.705 | 200.2787 | 198.9949 | 197.4259
voda vyrobená celkem | VVR | mil.m3/r | 0.055132 | 0.056574 | 0.059354 | 0.061984 | 0.061655 | 0.061243 | 0.060873 | 0.06042
voda fakturovaná | VFC | mil.m3/r | 0.050457 | 0.051329 | 0.053109 | 0.054708 | 0.054417 | 0.054054 | 0.053727 | 0.053327
dtto pro obyvatele | VFD | mil.m3/r | 0.035931 | 0.036803 | 0.038583 | 0.040182 | 0.039891 | 0.039528 | 0.039201 | 0.038801
dtto pro ost.odběr. | VFO | mil.m3/r | 0.014526 | 0.014526 | 0.014526 | 0.014526 | 0.014526 | 0.014526 | 0.014526 | 0.014526
voda nefakt.-úniky | VNFú | mil.m3/r | 0.004675 | 0.0048534 | 0.0051663 | 0.0054708 | 0.0054417 | 0.0054054 | 0.0053727 | 0.0053327
voda nefakt.-ostatní | VNFo | mil.m3/r | 0 | 0.00039089 | 0.0010785 | 0.0018054 | 0.0017958 | 0.0017838 | 0.001773 | 0.0017598
spec.potř.fakt.obyv. | Qs,d | l/(os.d) | 99.5369 | 99.5369 | 99.5369 | 99.5369 | 99.5369 | 99.5369 | 99.5369 | 99.5369
spec.potř.fakt.vody | Qs | l/(os.d) | 139.7768 | 138.8234 | 137.0108 | 135.5199 | 135.7821 | 136.1153 | 136.4204 | 136.8002
spec.potř.vod.vyrob | Qs,v | l/(os.d) | 152.7275 | 153.0069 | 153.1211 | 153.5441 | 153.8411 | 154.2186 | 154.5643 | 154.9947
spec.únik z potrubí | Qs,p | tism3/(km.r) | 0.70844 | 0.73547 | 0.7829 | 0.82904 | 0.82463 | 0.81913 | 0.81417 | 0.80811
celk.délka potrubí | Lc | km | 9.707 | 9.707 | 9.707 | 9.707 | 9.707 | 9.707 | 9.707 | 9.707
celk.náhradní délka | Ln | km | 6.599 | 6.599 | 6.599 | 6.599 | 6.599 | 6.599 | 6.599 | 6.599
délka rekonstr.potr | Lr | km | 0 | 0 | 0 | 0 | 0 | 0 | 0 | 0
náhr.délka rek.potr. | Lrn | km | 0 | 0 | 0 | 0 | 0 | 0 | 0 | 0
Vysvětlivky : Poč. osob s ČOP = Počet osob s časově omezeným pobytem
Poč. zás. osob s ČOP = Počet zásobených osob s časově omezeným pobytem

## Tab.XI
Plán rozvoje pro kraj : Jihomoravský | [5 empty] | Provozní skupina : |  | 601-SV Vyškov
Tab. XI - TECHNICKÉ ÚDAJE A FINANČNÍ PROSTŘEDKY VODOVODU
CZ0646.6215.0361.01 - Holubice
(číslo a název obce)
ID | K | H l a v n í o b j e k t y |  |  |  |  | stávající objekty |  |  | rekonstrukce |  | nové stavby
|  | 1 zdroje |  |  |  |  | DHM | rok uved. | posl. rekon. | DHM | rok zaháj. | DHM | rok zaháj.
|  | název | poznámka - technické parametry |  |  | vydat l/s | mil. Kč | do provozu | /rok zrušení | mil.Kč | /ukončení | mil. Kč | /ukončení
2 úpravny vody
|  | název | technologie úpravy vody |  |  | kap(l/s)
3 čerpací stanice
|  | název |  |  | Qč(l/s) | H(m)
4 vodojemy
|  | název |  | max.hl. | min.hl. | objem(m3)
5 přívodné řady
|  | název |  |  | DN(mm) | délka(km)
6 rozvodné sítě
|  | název |  |  | DN(mm) | délka(km)
S.S |  | RVS Holubice |  |  | < 100 | 8.6
S.S |  | RVS Holubice |  |  | 101-300 | 1.107
7 přípojky
|  | název |  |  | počet | délka(km)
P.S |  | přípojky Holubice |  |  | 329 | 2.487
8 jiné objekty
|  | SOUČET |  |  |  |  | 0 |  |  | 0 |  | 0