## Tab.VII
Plán rozvoje pro kraj : Jihomoravský |  |  |  |  | Provozní skupina : |  | 601-SV Vyškov
Tab. VII - VODOVOD - BILANČNÍ ÚDAJE OBCÍ
CZ0646.6215.0363.01 - Hrušky
(číslo a název obce)
Položka | označ. | rozměr
|  |  | 2017 | 2020 | 2025 | 2030 | 2035 | 2040 | 2045 | 2050
poč.obyvatel | N | obyv. | 760 | 755 | 754 | 751 | 745 | 739 | 732 | 725
poč.zásob.obyvatel | Nz | obyv | 641 | 656 | 686 | 714 | 708 | 703 | 696 | 689
poč. osob s ČOP | Np | obyv | 25 | 25 | 25 | 25 | 25 | 25 | 25 | 25
poč. zás. osob s ČOP | Nzp | obyv | 25 | 25 | 25 | 25 | 25 | 25 | 25 | 25
poč.všech zás.obyv. | Nv | obyv | 666 | 681 | 711 | 739 | 733 | 728 | 721 | 714
prům.denní potřeba | Qp | m3/d | 63.6741 | 66.3481 | 71.0296 | 75.7288 | 75.1791 | 74.7209 | 74.0795 | 73.4381
koef.denní nerov. | kd |  | 1.3 | 1.3 | 1.3 | 1.3 | 1.3 | 1.3 | 1.3 | 1.3
max.denní potřeba | Qd | m3/d | 78.8048 | 82.0209 | 87.7433 | 93.4648 | 92.7711 | 92.1929 | 91.3835 | 90.5741
voda vyrobená celkem | VVR | mil.m3/r | 0.023241 | 0.024217 | 0.025926 | 0.027641 | 0.02744 | 0.027273 | 0.027039 | 0.026805
voda fakturovaná | VFC | mil.m3/r | 0.020963 | 0.021623 | 0.022889 | 0.024133 | 0.023958 | 0.023812 | 0.023607 | 0.023403
dtto pro obyvatele | VFD | mil.m3/r | 0.018409 | 0.019069 | 0.020335 | 0.021579 | 0.021404 | 0.021258 | 0.021053 | 0.020849
dtto pro ost.odběr. | VFO | mil.m3/r | 0.002554 | 0.002554 | 0.002554 | 0.002554 | 0.002554 | 0.002554 | 0.002554 | 0.002554
voda nefakt.-úniky | VNFú | mil.m3/r | 0.002278 | 0.0024298 | 0.0025721 | 0.0027118 | 0.0026922 | 0.0026758 | 0.0026528 | 0.0026298
voda nefakt.-ostatní | VNFo | mil.m3/r | 0 | 0.00016466 | 0.00046482 | 0.00079638 | 0.0007906 | 0.00078578 | 0.00077904 | 0.00077229
spec.potř.fakt.obyv. | Qs,d | l/(os.d) | 75.7293 | 76.7148 | 78.3574 | 80 | 80 | 80 | 80 | 80
spec.potř.fakt.vody | Qs | l/(os.d) | 86.2357 | 86.9898 | 88.1988 | 89.4686 | 89.5461 | 89.6116 | 89.7049 | 89.8001
spec.potř.vod.vyrob | Qs,v | l/(os.d) | 95.6067 | 97.4275 | 99.901 | 102.4748 | 102.5635 | 102.6386 | 102.7455 | 102.8545
spec.únik z potrubí | Qs,p | tism3/(km.r) | 0.85833 | 0.91551 | 0.96913 | 1.0218 | 1.0144 | 1.0082 | 0.99954 | 0.99089
celk.délka potrubí | Lc | km | 3.193 | 3.193 | 3.193 | 3.193 | 3.193 | 3.193 | 3.193 | 3.193
celk.náhradní délka | Ln | km | 2.654 | 2.654 | 2.654 | 2.654 | 2.654 | 2.654 | 2.654 | 2.654
délka rekonstr.potr | Lr | km | 0 | 0 | 0 | 4.519 | 4.519 | 4.519 | 4.519 | 4.519
náhr.délka rek.potr. | Lrn | km | 0 | 0 | 0 | 3.0127 | 3.0127 | 3.0127 | 3.0127 | 3.0127
Vysvětlivky : Poč. osob s ČOP = Počet osob s časově omezeným pobytem
Poč. zás. osob s ČOP = Počet zásobených osob s časově omezeným pobytem

## Tab.XI
Plán rozvoje pro kraj : Jihomoravský | [5 empty] | Provozní skupina : |  | 601-SV Vyškov
Tab. XI - TECHNICKÉ ÚDAJE A FINANČNÍ PROSTŘEDKY VODOVODU
CZ0646.6215.0363.01 - Hrušky
(číslo a název obce)
ID | K | H l a v n í o b j e k t y |  |  |  |  | stávající objekty |  |  | rekonstrukce |  | nové stavby
|  | 1 zdroje |  |  |  |  | DHM | rok uved. | posl. rekon. | DHM | rok zaháj. | DHM | rok zaháj.
|  | název | poznámka - technické parametry |  |  | vydat l/s | mil. Kč | do provozu | /rok zrušení | mil.Kč | /ukončení | mil. Kč | /ukončení
2 úpravny vody
|  | název | technologie úpravy vody |  |  | kap(l/s)
3 čerpací stanice
|  | název |  |  | Qč(l/s) | H(m)
4 vodojemy
|  | název |  | max.hl. | min.hl. | objem(m3)
5 přívodné řady
|  | název |  |  | DN(mm) | délka(km)
6 rozvodné sítě
|  | název |  |  | DN(mm) | délka(km)
S.S |  | RVS Hrušky |  |  | < 100 | 2.139
S.S |  | RVS Hrušky |  |  | 101-300 | 1.0004
S.R |  | RVS Hrušky |  |  | < 100 | 4.519 |  |  |  | 15.8486 | 2023/2028
7 přípojky
|  | název |  |  | počet | délka(km)
P.S |  | přípojky Hrušky |  |  | 250 | 2.132
8 jiné objekty
|  | SOUČET |  |  |  |  | 0 |  |  | 15.8486 |  | 0