## Tab.VII
Plán rozvoje pro kraj : Jihomoravský |  |  |  |  | Provozní skupina : |  | 605-SV Hodějice-Heršpice-Nížkovice-Kobeřice
Tab. VII - VODOVOD - BILANČNÍ ÚDAJE OBCÍ
CZ0646.6215.0364.01 - Kobeřice u Brna
(číslo a název obce)
Položka | označ. | rozměr
|  |  | 2017 | 2020 | 2025 | 2030 | 2035 | 2040 | 2045 | 2050
poč.obyvatel | N | obyv. | 699 | 694 | 693 | 691 | 686 | 680 | 673 | 667
poč.zásob.obyvatel | Nz | obyv | 690 | 688 | 690 | 691 | 686 | 680 | 673 | 667
poč. osob s ČOP | Np | obyv | 193 | 193 | 193 | 193 | 193 | 193 | 193 | 193
poč. zás. osob s ČOP | Nzp | obyv | 95 | 95 | 95 | 95 | 95 | 95 | 95 | 95
poč.všech zás.obyv. | Nv | obyv | 785 | 783 | 785 | 786 | 781 | 775 | 768 | 762
prům.denní potřeba | Qp | m3/d | 65.9509 | 67.808 | 71.3487 | 74.8142 | 74.3551 | 73.8042 | 73.1614 | 72.6105
koef.denní nerov. | kd |  | 1.3 | 1.3 | 1.3 | 1.3 | 1.3 | 1.3 | 1.3 | 1.3
max.denní potřeba | Qd | m3/d | 85.0359 | 86.8444 | 90.4337 | 93.9235 | 93.3428 | 92.646 | 91.8331 | 91.1363
voda vyrobená celkem | VVR | mil.m3/r | 0.024072 | 0.02475 | 0.026042 | 0.027307 | 0.02714 | 0.026939 | 0.026704 | 0.026503
voda fakturovaná | VFC | mil.m3/r | 0.024072 | 0.024013 | 0.024072 | 0.024102 | 0.023954 | 0.023776 | 0.023569 | 0.023392
dtto pro obyvatele | VFD | mil.m3/r | 0.02322 | 0.023161 | 0.02322 | 0.02325 | 0.023102 | 0.022924 | 0.022717 | 0.02254
dtto pro ost.odběr. | VFO | mil.m3/r | 0.000852 | 0.000852 | 0.000852 | 0.000852 | 0.000852 | 0.000852 | 0.000852 | 0.000852
voda nefakt.-úniky | VNFú | mil.m3/r | 0 | 0.00055414 | 0.0014814 | 0.0024102 | 0.0023954 | 0.0023776 | 0.0023569 | 0.0023392
voda nefakt.-ostatní | VNFo | mil.m3/r | 0 | 0.00018287 | 0.00048885 | 0.00079535 | 0.00079047 | 0.00078462 | 0.00077778 | 0.00077193
spec.potř.fakt.obyv. | Qs,d | l/(os.d) | 81.0403 | 81.0403 | 81.0403 | 81.0403 | 81.0403 | 81.0403 | 81.0403 | 81.0403
spec.potř.fakt.vody | Qs | l/(os.d) | 84.0139 | 84.0215 | 84.0139 | 84.0101 | 84.0291 | 84.0522 | 84.0797 | 84.1036
spec.potř.vod.vyrob | Qs,v | l/(os.d) | 84.0139 | 86.6003 | 90.8901 | 95.1834 | 95.205 | 95.2312 | 95.2623 | 95.2894
spec.únik z potrubí | Qs,p | tism3/(km.r) | 0 | 0.19342 | 0.51705 | 0.84124 | 0.83608 | 0.82989 | 0.82266 | 0.81647
celk.délka potrubí | Lc | km | 4.775 | 4.775 | 4.775 | 4.775 | 4.775 | 4.775 | 4.775 | 4.775
celk.náhradní délka | Ln | km | 2.865 | 2.865 | 2.865 | 2.865 | 2.865 | 2.865 | 2.865 | 2.865
délka rekonstr.potr | Lr | km | 0 | 0 | 0 | 0 | 0 | 0 | 0 | 0
náhr.délka rek.potr. | Lrn | km | 0 | 0 | 0 | 0 | 0 | 0 | 0 | 0
Vysvětlivky : Poč. osob s ČOP = Počet osob s časově omezeným pobytem
Poč. zás. osob s ČOP = Počet zásobených osob s časově omezeným pobytem

## Tab.XI
Plán rozvoje pro kraj : Jihomoravský | [5 empty] | Provozní skupina : |  | 605-SV Hodějice-Heršpice-Nížkovice-Kobeřice
Tab. XI - TECHNICKÉ ÚDAJE A FINANČNÍ PROSTŘEDKY VODOVODU
CZ0646.6215.0364.01 - Kobeřice u Brna
(číslo a název obce)
ID | K | H l a v n í o b j e k t y |  |  |  |  | stávající objekty |  |  | rekonstrukce |  | nové stavby
|  | 1 zdroje |  |  |  |  | DHM | rok uved. | posl. rekon. | DHM | rok zaháj. | DHM | rok zaháj.
|  | název | poznámka - technické parametry |  |  | vydat l/s | mil. Kč | do provozu | /rok zrušení | mil.Kč | /ukončení | mil. Kč | /ukončení
2 úpravny vody
|  | název | technologie úpravy vody |  |  | kap(l/s)
3 čerpací stanice
|  | název |  |  | Qč(l/s) | H(m)
4 vodojemy
|  | název |  | max.hl. | min.hl. | objem(m3)
5 přívodné řady
|  | název |  |  | DN(mm) | délka(km)
6 rozvodné sítě
|  | název |  |  | DN(mm) | délka(km)
S.S |  | RVS Kobeřice u Brna |  |  | < 100 | 4.775
7 přípojky
|  | název |  |  | počet | délka(km)
P.S |  | přípojky Kobeřice u Brna |  |  | 299 | 2.81
8 jiné objekty
|  | SOUČET |  |  |  |  | 0 |  |  | 0 |  | 0