## Tab.VII
Plán rozvoje pro kraj : Jihomoravský |  |  |  |  | Provozní skupina : |  | 601-SV Vyškov
Tab. VII - VODOVOD - BILANČNÍ ÚDAJE OBCÍ
CZ0646.6215.0365.01 - Křenovice
(číslo a název obce)
Položka | označ. | rozměr
|  |  | 2017 | 2020 | 2025 | 2030 | 2035 | 2040 | 2045 | 2050
poč.obyvatel | N | obyv. | 1925 | 1912 | 1910 | 1902 | 1888 | 1871 | 1854 | 1836
poč.zásob.obyvatel | Nz | obyv | 1773 | 1774 | 1794 | 1807 | 1794 | 1778 | 1762 | 1745
poč. osob s ČOP | Np | obyv | 28 | 28 | 28 | 28 | 28 | 28 | 28 | 28
poč. zás. osob s ČOP | Nzp | obyv | 28 | 28 | 28 | 28 | 28 | 28 | 28 | 28
poč.všech zás.obyv. | Nv | obyv | 1801 | 1802 | 1822 | 1835 | 1822 | 1806 | 1790 | 1773
prům.denní potřeba | Qp | m3/d | 170.1765 | 173.4951 | 180.4829 | 186.9311 | 185.7358 | 184.2646 | 182.7935 | 181.2303
koef.denní nerov. | kd |  | 1.3 | 1.3 | 1.3 | 1.3 | 1.3 | 1.3 | 1.3 | 1.3
max.denní potřeba | Qd | m3/d | 214.0245 | 217.3674 | 224.8422 | 231.6069 | 230.0951 | 228.2344 | 226.3737 | 224.3966
voda vyrobená celkem | VVR | mil.m3/r | 0.062114 | 0.063326 | 0.065876 | 0.06823 | 0.067794 | 0.067257 | 0.06672 | 0.066149
voda fakturovaná | VFC | mil.m3/r | 0.059213 | 0.059243 | 0.059835 | 0.060221 | 0.059835 | 0.059362 | 0.058888 | 0.058384
dtto pro obyvatele | VFD | mil.m3/r | 0.053348 | 0.053378 | 0.05397 | 0.054356 | 0.05397 | 0.053497 | 0.053023 | 0.052519
dtto pro ost.odběr. | VFO | mil.m3/r | 0.005865 | 0.005865 | 0.005865 | 0.005865 | 0.005865 | 0.005865 | 0.005865 | 0.005865
voda nefakt.-úniky | VNFú | mil.m3/r | 0.002785 | 0.003541 | 0.00478 | 0.0060221 | 0.0059835 | 0.0059362 | 0.0058888 | 0.0058384
voda nefakt.-ostatní | VNFo | mil.m3/r | 0.000116 | 0.0005417 | 0.0012608 | 0.0019873 | 0.0019746 | 0.0019589 | 0.0019433 | 0.0019267
spec.potř.fakt.obyv. | Qs,d | l/(os.d) | 81.1549 | 81.1549 | 81.1549 | 81.1549 | 81.1549 | 81.1549 | 81.1549 | 81.1549
spec.potř.fakt.vody | Qs | l/(os.d) | 90.0769 | 90.072 | 89.9741 | 89.9116 | 89.9741 | 90.0522 | 90.1317 | 90.2178
spec.potř.vod.vyrob | Qs,v | l/(os.d) | 94.49 | 96.2792 | 99.0576 | 101.8698 | 101.9406 | 102.0291 | 102.1193 | 102.2168
spec.únik z potrubí | Qs,p | tism3/(km.r) | 0.3508 | 0.44602 | 0.60209 | 0.75854 | 0.75369 | 0.74772 | 0.74175 | 0.73541
celk.délka potrubí | Lc | km | 11.3 | 11.3 | 11.3 | 11.3 | 11.3 | 11.3 | 11.3 | 11.3
celk.náhradní délka | Ln | km | 7.939 | 7.939 | 7.939 | 7.939 | 7.939 | 7.939 | 7.939 | 7.939
délka rekonstr.potr | Lr | km | 0 | 0 | 0 | 0 | 0 | 0 | 0 | 0
náhr.délka rek.potr. | Lrn | km | 0 | 0 | 0 | 0 | 0 | 0 | 0 | 0
Vysvětlivky : Poč. osob s ČOP = Počet osob s časově omezeným pobytem
Poč. zás. osob s ČOP = Počet zásobených osob s časově omezeným pobytem

## Tab.XI
Plán rozvoje pro kraj : Jihomoravský | [5 empty] | Provozní skupina : |  | 601-SV Vyškov
Tab. XI - TECHNICKÉ ÚDAJE A FINANČNÍ PROSTŘEDKY VODOVODU
CZ0646.6215.0365.01 - Křenovice
(číslo a název obce)
ID | K | H l a v n í o b j e k t y |  |  |  |  | stávající objekty |  |  | rekonstrukce |  | nové stavby
|  | 1 zdroje |  |  |  |  | DHM | rok uved. | posl. rekon. | DHM | rok zaháj. | DHM | rok zaháj.
|  | název | poznámka - technické parametry |  |  | vydat l/s | mil. Kč | do provozu | /rok zrušení | mil.Kč | /ukončení | mil. Kč | /ukončení
2 úpravny vody
|  | název | technologie úpravy vody |  |  | kap(l/s)
3 čerpací stanice
|  | název |  |  | Qč(l/s) | H(m)
4 vodojemy
|  | název |  | max.hl. | min.hl. | objem(m3)
5 přívodné řady
|  | název |  |  | DN(mm) | délka(km)
6 rozvodné sítě
|  | název |  |  | DN(mm) | délka(km)
S.S |  | RVS Křenovice |  |  | < 100 | 9.653
S.S |  | RVS Křenovice |  |  | 101-300 | 1.647
7 přípojky
|  | název |  |  | počet | délka(km)
P.S |  | přípojky Křenovice |  |  | 688 | 6.409
8 jiné objekty
|  | SOUČET |  |  |  |  | 0 |  |  | 0 |  | 0