## Tab.VII
Plán rozvoje pro kraj : Jihomoravský |  |  |  |  | Provozní skupina : |  | 601-SV Vyškov
Tab. VII - VODOVOD - BILANČNÍ ÚDAJE OBCÍ
CZ0646.6215.0366.01 - Lovčičky
(číslo a název obce)
Položka | označ. | rozměr
|  |  | 2017 | 2020 | 2025 | 2030 | 2035 | 2040 | 2045 | 2050
poč.obyvatel | N | obyv. | 676 | 671 | 671 | 668 | 663 | 657 | 651 | 645
poč.zásob.obyvatel | Nz | obyv | 676 | 671 | 671 | 668 | 663 | 657 | 651 | 645
poč. osob s ČOP | Np | obyv | 193 | 193 | 193 | 193 | 193 | 193 | 193 | 193
poč. zás. osob s ČOP | Nzp | obyv | 60 | 60 | 60 | 60 | 60 | 60 | 60 | 60
poč.všech zás.obyv. | Nv | obyv | 736 | 731 | 731 | 728 | 723 | 717 | 711 | 705
prům.denní potřeba | Qp | m3/d | 75.8531 | 77.1765 | 79.4614 | 81.5065 | 81.0533 | 80.5094 | 79.9656 | 79.4217
koef.denní nerov. | kd |  | 1.3 | 1.3 | 1.3 | 1.3 | 1.3 | 1.3 | 1.3 | 1.3
max.denní potřeba | Qd | m3/d | 92.8556 | 94.2151 | 96.7527 | 98.9785 | 98.4053 | 97.7174 | 97.0296 | 96.3417
voda vyrobená celkem | VVR | mil.m3/r | 0.027686 | 0.028169 | 0.029003 | 0.02975 | 0.029584 | 0.029386 | 0.029187 | 0.028989
voda fakturovaná | VFC | mil.m3/r | 0.025686 | 0.02573 | 0.026038 | 0.026258 | 0.026112 | 0.025936 | 0.025761 | 0.025586
dtto pro obyvatele | VFD | mil.m3/r | 0.020686 | 0.02073 | 0.021038 | 0.021258 | 0.021112 | 0.020936 | 0.020761 | 0.020586
dtto pro ost.odběr. | VFO | mil.m3/r | 0.005 | 0.005 | 0.005 | 0.005 | 0.005 | 0.005 | 0.005 | 0.005
voda nefakt.-úniky | VNFú | mil.m3/r | 0.002 | 0.0022432 | 0.0024369 | 0.0026258 | 0.0026112 | 0.0025936 | 0.0025761 | 0.0025586
voda nefakt.-ostatní | VNFo | mil.m3/r | 0 | 0.00019595 | 0.00052877 | 0.0008665 | 0.00086168 | 0.0008559 | 0.00085012 | 0.00084434
spec.potř.fakt.obyv. | Qs,d | l/(os.d) | 77.0041 | 77.6955 | 78.8477 | 80 | 80 | 80 | 80 | 80
spec.potř.fakt.vody | Qs | l/(os.d) | 95.6164 | 96.4351 | 97.5873 | 98.8168 | 98.9469 | 99.1055 | 99.2667 | 99.4307
spec.potř.vod.vyrob | Qs,v | l/(os.d) | 103.0613 | 105.5766 | 108.7023 | 111.9594 | 112.1069 | 112.2865 | 112.4692 | 112.655
spec.únik z potrubí | Qs,p | tism3/(km.r) | 0.64061 | 0.7185 | 0.78055 | 0.84105 | 0.83637 | 0.83076 | 0.82515 | 0.81954
celk.délka potrubí | Lc | km | 4.925 | 4.925 | 4.925 | 4.925 | 4.925 | 4.925 | 4.925 | 4.925
celk.náhradní délka | Ln | km | 3.122 | 3.122 | 3.122 | 3.122 | 3.122 | 3.122 | 3.122 | 3.122
délka rekonstr.potr | Lr | km | 0 | 0 | 0 | 0 | 0 | 0 | 0 | 0
náhr.délka rek.potr. | Lrn | km | 0 | 0 | 0 | 0 | 0 | 0 | 0 | 0
Vysvětlivky : Poč. osob s ČOP = Počet osob s časově omezeným pobytem
Poč. zás. osob s ČOP = Počet zásobených osob s časově omezeným pobytem

## Tab.XI
Plán rozvoje pro kraj : Jihomoravský | [5 empty] | Provozní skupina : |  | 601-SV Vyškov
Tab. XI - TECHNICKÉ ÚDAJE A FINANČNÍ PROSTŘEDKY VODOVODU
CZ0646.6215.0366.01 - Lovčičky
(číslo a název obce)
ID | K | H l a v n í o b j e k t y |  |  |  |  | stávající objekty |  |  | rekonstrukce |  | nové stavby
|  | 1 zdroje |  |  |  |  | DHM | rok uved. | posl. rekon. | DHM | rok zaháj. | DHM | rok zaháj.
|  | název | poznámka - technické parametry |  |  | vydat l/s | mil. Kč | do provozu | /rok zrušení | mil.Kč | /ukončení | mil. Kč | /ukončení
2 úpravny vody
|  | název | technologie úpravy vody |  |  | kap(l/s)
3 čerpací stanice
|  | název |  |  | Qč(l/s) | H(m)
4 vodojemy
|  | název |  | max.hl. | min.hl. | objem(m3)
5 přívodné řady
|  | název |  |  | DN(mm) | délka(km)
6 rozvodné sítě
|  | název |  |  | DN(mm) | délka(km)
S.S |  | RVS Lovčičky |  |  | < 100 | 4.687
S.S |  | RVS Lovčičky |  |  | 101-300 | 0.238
7 přípojky
|  | název |  |  | počet | délka(km)
P.S |  | přípojky Lovčičky |  |  | 270 | 0.27
8 jiné objekty
|  | SOUČET |  |  |  |  | 0 |  |  | 0 |  | 0