## Tab.VII
Plán rozvoje pro kraj : Jihomoravský |  |  |  |  | Provozní skupina : |  | 601-SV Vyškov
Tab. VII - VODOVOD - BILANČNÍ ÚDAJE OBCÍ
CZ0646.6215.0367.01 - Milešovice
(číslo a název obce)
Položka | označ. | rozměr
|  |  | 2017 | 2020 | 2025 | 2030 | 2035 | 2040 | 2045 | 2050
poč.obyvatel | N | obyv. | 684 | 679 | 679 | 676 | 671 | 665 | 659 | 652
poč.zásob.obyvatel | Nz | obyv | 569 | 584 | 615 | 643 | 638 | 632 | 627 | 620
poč. osob s ČOP | Np | obyv | 68 | 68 | 68 | 68 | 68 | 68 | 68 | 68
poč. zás. osob s ČOP | Nzp | obyv | 50 | 50 | 50 | 50 | 50 | 50 | 50 | 50
poč.všech zás.obyv. | Nv | obyv | 619 | 634 | 665 | 693 | 688 | 682 | 677 | 670
prům.denní potřeba | Qp | m3/d | 52.9333 | 55.9967 | 61.7463 | 67.5659 | 67.1127 | 66.5689 | 66.1157 | 65.4812
koef.denní nerov. | kd |  | 1.3 | 1.3 | 1.3 | 1.3 | 1.3 | 1.3 | 1.3 | 1.3
max.denní potřeba | Qd | m3/d | 67.3379 | 70.8571 | 77.5198 | 84.1979 | 83.6247 | 82.9369 | 82.3637 | 81.5612
voda vyrobená celkem | VVR | mil.m3/r | 0.019321 | 0.020439 | 0.022537 | 0.024662 | 0.024496 | 0.024298 | 0.024132 | 0.023901
voda fakturovaná | VFC | mil.m3/r | 0.019057 | 0.019611 | 0.020722 | 0.021767 | 0.021621 | 0.021445 | 0.021299 | 0.021095
dtto pro obyvatele | VFD | mil.m3/r | 0.017526 | 0.01808 | 0.019191 | 0.020236 | 0.02009 | 0.019914 | 0.019768 | 0.019564
dtto pro ost.odběr. | VFO | mil.m3/r | 0.001531 | 0.001531 | 0.001531 | 0.001531 | 0.001531 | 0.001531 | 0.001531 | 0.001531
voda nefakt.-úniky | VNFú | mil.m3/r | 0.000264 | 0.00067832 | 0.0013945 | 0.0021767 | 0.0021621 | 0.0021445 | 0.0021299 | 0.0021095
voda nefakt.-ostatní | VNFo | mil.m3/r | 0 | 0.00014935 | 0.00042082 | 0.0007183 | 0.00071348 | 0.0007077 | 0.00070288 | 0.00069614
spec.potř.fakt.obyv. | Qs,d | l/(os.d) | 77.5694 | 78.1303 | 79.0652 | 80 | 80 | 80 | 80 | 80
spec.potř.fakt.vody | Qs | l/(os.d) | 84.3457 | 84.7463 | 85.3727 | 86.0527 | 86.0967 | 86.1503 | 86.1957 | 86.2605
spec.potř.vod.vyrob | Qs,v | l/(os.d) | 85.5142 | 88.3229 | 92.8515 | 97.4977 | 97.5475 | 97.6083 | 97.6598 | 97.7331
spec.únik z potrubí | Qs,p | tism3/(km.r) | 0.11574 | 0.29738 | 0.61135 | 0.95426 | 0.94786 | 0.94018 | 0.93377 | 0.92481
celk.délka potrubí | Lc | km | 3.771 | 3.771 | 3.771 | 3.771 | 3.771 | 3.771 | 3.771 | 3.771
celk.náhradní délka | Ln | km | 2.281 | 2.281 | 2.281 | 2.281 | 2.281 | 2.281 | 2.281 | 2.281
délka rekonstr.potr | Lr | km | 0 | 0 | 0 | 2.707 | 2.707 | 2.707 | 2.707 | 2.707
náhr.délka rek.potr. | Lrn | km | 0 | 0 | 0 | 1.8047 | 1.8047 | 1.8047 | 1.8047 | 1.8047
Vysvětlivky : Poč. osob s ČOP = Počet osob s časově omezeným pobytem
Poč. zás. osob s ČOP = Počet zásobených osob s časově omezeným pobytem

## Tab.XI
Plán rozvoje pro kraj : Jihomoravský | [5 empty] | Provozní skupina : |  | 601-SV Vyškov
Tab. XI - TECHNICKÉ ÚDAJE A FINANČNÍ PROSTŘEDKY VODOVODU
CZ0646.6215.0367.01 - Milešovice
(číslo a název obce)
ID | K | H l a v n í o b j e k t y |  |  |  |  | stávající objekty |  |  | rekonstrukce |  | nové stavby
|  | 1 zdroje |  |  |  |  | DHM | rok uved. | posl. rekon. | DHM | rok zaháj. | DHM | rok zaháj.
|  | název | poznámka - technické parametry |  |  | vydat l/s | mil. Kč | do provozu | /rok zrušení | mil.Kč | /ukončení | mil. Kč | /ukončení
2 úpravny vody
|  | název | technologie úpravy vody |  |  | kap(l/s)
3 čerpací stanice
|  | název |  |  | Qč(l/s) | H(m)
4 vodojemy
|  | název |  | max.hl. | min.hl. | objem(m3)
5 přívodné řady
|  | název |  |  | DN(mm) | délka(km)
6 rozvodné sítě
|  | název |  |  | DN(mm) | délka(km)
S.S |  | RVS Milešovice |  |  | < 100 | 3.771
S.R |  | RVS Milešovice |  |  | < 100 | 2.707 |  |  |  | 9.4937 | 2024/2028
7 přípojky
|  | název |  |  | počet | délka(km)
P.S |  | přípojky Milešovice |  |  | 225 | 2
8 jiné objekty
|  | SOUČET |  |  |  |  | 0 |  |  | 9.4937 |  | 0