## Tab.VII
Plán rozvoje pro kraj : Jihomoravský |  |  |  |  | Provozní skupina : |  | 601-SV Vyškov
Tab. VII - VODOVOD - BILANČNÍ ÚDAJE OBCÍ
CZ0646.6215.0368.01 - Němčany
(číslo a název obce)
Položka | označ. | rozměr
|  |  | 2017 | 2020 | 2025 | 2030 | 2035 | 2040 | 2045 | 2050
poč.obyvatel | N | obyv. | 795 | 790 | 789 | 785 | 780 | 773 | 766 | 758
poč.zásob.obyvatel | Nz | obyv | 702 | 710 | 730 | 746 | 741 | 735 | 728 | 721
poč. osob s ČOP | Np | obyv | 88 | 88 | 88 | 88 | 88 | 88 | 88 | 88
poč. zás. osob s ČOP | Nzp | obyv | 60 | 60 | 60 | 60 | 60 | 60 | 60 | 60
poč.všech zás.obyv. | Nv | obyv | 762 | 770 | 790 | 806 | 801 | 795 | 788 | 781
prům.denní potřeba | Qp | m3/d | 90.0012 | 90.9822 | 90.42 | 89.3055 | 88.7818 | 88.1533 | 87.4201 | 86.6869
koef.denní nerov. | kd |  | 1.3 | 1.3 | 1.3 | 1.3 | 1.3 | 1.3 | 1.3 | 1.3
max.denní potřeba | Qd | m3/d | 109.421 | 110.6059 | 110.5534 | 109.8466 | 109.1955 | 108.4141 | 107.5025 | 106.5909
voda vyrobená celkem | VVR | mil.m3/r | 0.03285 | 0.033209 | 0.033003 | 0.032597 | 0.032405 | 0.032176 | 0.031908 | 0.031641
voda fakturovaná | VFC | mil.m3/r | 0.025072 | 0.02532 | 0.025941 | 0.026437 | 0.026282 | 0.026096 | 0.025879 | 0.025662
dtto pro obyvatele | VFD | mil.m3/r | 0.023627 | 0.023875 | 0.024496 | 0.024992 | 0.024837 | 0.024651 | 0.024434 | 0.024217
dtto pro ost.odběr. | VFO | mil.m3/r | 0.001445 | 0.001445 | 0.001445 | 0.001445 | 0.001445 | 0.001445 | 0.001445 | 0.001445
voda nefakt.-úniky | VNFú | mil.m3/r | 0.007702 | 0.0076314 | 0.0065032 | 0.0052873 | 0.0052563 | 0.0052191 | 0.0051757 | 0.0051323
voda nefakt.-ostatní | VNFo | mil.m3/r | 7.6e-05 | 0.0002566 | 0.00055946 | 0.00087241 | 0.0008673 | 0.00086116 | 0.00085399 | 0.00084683
spec.potř.fakt.obyv. | Qs,d | l/(os.d) | 84.951 | 84.951 | 84.951 | 84.951 | 84.951 | 84.951 | 84.951 | 84.951
spec.potř.fakt.vody | Qs | l/(os.d) | 90.1464 | 90.0925 | 89.9623 | 89.8628 | 89.8935 | 89.9308 | 89.975 | 90.02
spec.potř.vod.vyrob | Qs,v | l/(os.d) | 118.1118 | 118.1587 | 114.4557 | 110.8008 | 110.8387 | 110.8846 | 110.9392 | 110.9947
spec.únik z potrubí | Qs,p | tism3/(km.r) | 2.7606 | 2.7353 | 2.3309 | 1.8951 | 1.884 | 1.8707 | 1.8551 | 1.8395
celk.délka potrubí | Lc | km | 4.649 | 4.649 | 4.649 | 4.649 | 4.649 | 4.649 | 4.649 | 4.649
celk.náhradní délka | Ln | km | 2.79 | 2.79 | 2.79 | 2.79 | 2.79 | 2.79 | 2.79 | 2.79
délka rekonstr.potr | Lr | km | 0 | 0 | 0 | 0 | 0 | 0 | 0 | 0
náhr.délka rek.potr. | Lrn | km | 0 | 0 | 0 | 0 | 0 | 0 | 0 | 0
Vysvětlivky : Poč. osob s ČOP = Počet osob s časově omezeným pobytem
Poč. zás. osob s ČOP = Počet zásobených osob s časově omezeným pobytem

## Tab.XI
Plán rozvoje pro kraj : Jihomoravský | [5 empty] | Provozní skupina : |  | 601-SV Vyškov
Tab. XI - TECHNICKÉ ÚDAJE A FINANČNÍ PROSTŘEDKY VODOVODU
CZ0646.6215.0368.01 - Němčany
(číslo a název obce)
ID | K | H l a v n í o b j e k t y |  |  |  |  | stávající objekty |  |  | rekonstrukce |  | nové stavby
|  | 1 zdroje |  |  |  |  | DHM | rok uved. | posl. rekon. | DHM | rok zaháj. | DHM | rok zaháj.
|  | název | poznámka - technické parametry |  |  | vydat l/s | mil. Kč | do provozu | /rok zrušení | mil.Kč | /ukončení | mil. Kč | /ukončení
2 úpravny vody
|  | název | technologie úpravy vody |  |  | kap(l/s)
3 čerpací stanice
|  | název |  |  | Qč(l/s) | H(m)
4 vodojemy
|  | název |  | max.hl. | min.hl. | objem(m3)
5 přívodné řady
|  | název |  |  | DN(mm) | délka(km)
6 rozvodné sítě
|  | název |  |  | DN(mm) | délka(km)
S.S |  | RVS Němčany |  |  | < 100 | 4.649
7 přípojky
|  | název |  |  | počet | délka(km)
P.S |  | přípojky Němčany |  |  | 262 | 2.0007
8 jiné objekty
|  | SOUČET |  |  |  |  | 0 |  |  | 0 |  | 0