## Tab.VII
Plán rozvoje pro kraj : Jihomoravský |  |  |  |  | Provozní skupina : |  | 605-SV Hodějice-Heršpice-Nížkovice-Kobeřice
Tab. VII - VODOVOD - BILANČNÍ ÚDAJE OBCÍ
CZ0646.6215.0369.01 - Nížkovice
(číslo a název obce)
Položka | označ. | rozměr
|  |  | 2017 | 2020 | 2025 | 2030 | 2035 | 2040 | 2045 | 2050
poč.obyvatel | N | obyv. | 694 | 689 | 689 | 686 | 681 | 675 | 669 | 662
poč.zásob.obyvatel | Nz | obyv | 525 | 552 | 604 | 652 | 647 | 642 | 636 | 629
poč. osob s ČOP | Np | obyv | 113 | 113 | 113 | 113 | 113 | 113 | 113 | 113
poč. zás. osob s ČOP | Nzp | obyv | 90 | 90 | 90 | 90 | 90 | 90 | 90 | 90
poč.všech zás.obyv. | Nv | obyv | 615 | 642 | 694 | 742 | 737 | 732 | 726 | 719
prům.denní potřeba | Qp | m3/d | 65.7506 | 70.1448 | 76.1794 | 81.9173 | 81.4048 | 80.8924 | 80.2774 | 79.56
koef.denní nerov. | kd |  | 1.3 | 1.3 | 1.3 | 1.3 | 1.3 | 1.3 | 1.3 | 1.3
max.denní potřeba | Qd | m3/d | 81.5832 | 86.6724 | 94.0457 | 101.0194 | 100.3782 | 99.737 | 98.9676 | 98.0699
voda vyrobená celkem | VVR | mil.m3/r | 0.023999 | 0.025603 | 0.027805 | 0.0299 | 0.029713 | 0.029526 | 0.029301 | 0.029039
voda fakturovaná | VFC | mil.m3/r | 0.021056 | 0.021902 | 0.02353 | 0.025034 | 0.024877 | 0.024721 | 0.024533 | 0.024313
dtto pro obyvatele | VFD | mil.m3/r | 0.019263 | 0.020109 | 0.021737 | 0.023241 | 0.023084 | 0.022928 | 0.02274 | 0.02252
dtto pro ost.odběr. | VFO | mil.m3/r | 0.001793 | 0.001793 | 0.001793 | 0.001793 | 0.001793 | 0.001793 | 0.001793 | 0.001793
voda nefakt.-úniky | VNFú | mil.m3/r | 0.002943 | 0.0035344 | 0.0037972 | 0.0040398 | 0.0040146 | 0.0039893 | 0.003959 | 0.0039236
voda nefakt.-ostatní | VNFo | mil.m3/r | 0 | 0.00016679 | 0.00047785 | 0.00082612 | 0.00082095 | 0.00081578 | 0.00080958 | 0.00080234
spec.potř.fakt.obyv. | Qs,d | l/(os.d) | 85.8134 | 85.8134 | 85.8134 | 85.8134 | 85.8134 | 85.8134 | 85.8134 | 85.8134
spec.potř.fakt.vody | Qs | l/(os.d) | 93.801 | 93.465 | 92.8917 | 92.4338 | 92.4787 | 92.5243 | 92.5797 | 92.6456
spec.potř.vod.vyrob | Qs,v | l/(os.d) | 106.9116 | 109.2598 | 109.7686 | 110.4007 | 110.4543 | 110.5087 | 110.5749 | 110.6536
spec.únik z potrubí | Qs,p | tism3/(km.r) | 0.95397 | 1.1457 | 1.2309 | 1.3095 | 1.3013 | 1.2931 | 1.2833 | 1.2718
celk.délka potrubí | Lc | km | 4.628 | 4.628 | 4.628 | 4.628 | 4.628 | 4.628 | 4.628 | 4.628
celk.náhradní délka | Ln | km | 3.085 | 3.085 | 3.085 | 3.085 | 3.085 | 3.085 | 3.085 | 3.085
délka rekonstr.potr | Lr | km | 0 | 0 | 0 | 1.69 | 1.69 | 1.69 | 1.69 | 1.69
náhr.délka rek.potr. | Lrn | km | 0 | 0 | 0 | 1.1267 | 1.1267 | 1.1267 | 1.1267 | 1.1267
Vysvětlivky : Poč. osob s ČOP = Počet osob s časově omezeným pobytem
Poč. zás. osob s ČOP = Počet zásobených osob s časově omezeným pobytem

## Tab.XI
Plán rozvoje pro kraj : Jihomoravský | [5 empty] | Provozní skupina : |  | 605-SV Hodějice-Heršpice-Nížkovice-Kobeřice
Tab. XI - TECHNICKÉ ÚDAJE A FINANČNÍ PROSTŘEDKY VODOVODU
CZ0646.6215.0369.01 - Nížkovice
(číslo a název obce)
ID | K | H l a v n í o b j e k t y |  |  |  |  | stávající objekty |  |  | rekonstrukce |  | nové stavby
|  | 1 zdroje |  |  |  |  | DHM | rok uved. | posl. rekon. | DHM | rok zaháj. | DHM | rok zaháj.
|  | název | poznámka - technické parametry |  |  | vydat l/s | mil. Kč | do provozu | /rok zrušení | mil.Kč | /ukončení | mil. Kč | /ukončení
2 úpravny vody
|  | název | technologie úpravy vody |  |  | kap(l/s)
3 čerpací stanice
|  | název |  |  | Qč(l/s) | H(m)
4 vodojemy
|  | název |  | max.hl. | min.hl. | objem(m3)
5 přívodné řady
|  | název |  |  | DN(mm) | délka(km)
6 rozvodné sítě
|  | název |  |  | DN(mm) | délka(km)
S.S |  | RVS Nížkovice |  |  | < 100 | 4.628
S.R |  | RVS Nížkovice |  |  | < 100 | 1.69 |  |  |  | 5.927 | 2024/2028
7 přípojky
|  | název |  |  | počet | délka(km)
P.S |  | přípojky Nížkovice |  |  | 230 | 1.846
8 jiné objekty
|  | SOUČET |  |  |  |  | 0 |  |  | 5.927 |  | 0