## Tab.VII
Plán rozvoje pro kraj : Jihomoravský |  |  |  |  | Provozní skupina : |  | 601-SV Vyškov
Tab. VII - VODOVOD - BILANČNÍ ÚDAJE OBCÍ
CZ0646.6215.0370.01 - Otnice
(číslo a název obce)
Položka | označ. | rozměr
|  |  | 2017 | 2020 | 2025 | 2030 | 2035 | 2040 | 2045 | 2050
poč.obyvatel | N | obyv. | 1553 | 1542 | 1541 | 1534 | 1523 | 1510 | 1496 | 1481
poč.zásob.obyvatel | Nz | obyv | 1316 | 1344 | 1404 | 1458 | 1447 | 1435 | 1422 | 1407
poč. osob s ČOP | Np | obyv | 180 | 180 | 180 | 180 | 180 | 180 | 180 | 180
poč. zás. osob s ČOP | Nzp | obyv | 130 | 130 | 130 | 130 | 130 | 130 | 130 | 130
poč.všech zás.obyv. | Nv | obyv | 1446 | 1474 | 1534 | 1588 | 1577 | 1565 | 1552 | 1537
prům.denní potřeba | Qp | m3/d | 178.5718 | 183.9402 | 192.0533 | 199.6882 | 198.5656 | 197.3411 | 196.0145 | 194.4838
koef.denní nerov. | kd |  | 1.3 | 1.3 | 1.3 | 1.3 | 1.3 | 1.3 | 1.3 | 1.3
max.denní potřeba | Qd | m3/d | 217.0488 | 223.1623 | 232.872 | 241.9437 | 240.5285 | 238.9846 | 237.3121 | 235.3822
voda vyrobená celkem | VVR | mil.m3/r | 0.065179 | 0.067138 | 0.070099 | 0.072886 | 0.072476 | 0.072029 | 0.071545 | 0.070987
voda fakturovaná | VFC | mil.m3/r | 0.058755 | 0.059661 | 0.061604 | 0.063352 | 0.062996 | 0.062607 | 0.062186 | 0.061701
dtto pro obyvatele | VFD | mil.m3/r | 0.046814 | 0.04772 | 0.049663 | 0.051411 | 0.051055 | 0.050666 | 0.050245 | 0.04976
dtto pro ost.odběr. | VFO | mil.m3/r | 0.011941 | 0.011941 | 0.011941 | 0.011941 | 0.011941 | 0.011941 | 0.011941 | 0.011941
voda nefakt.-úniky | VNFú | mil.m3/r | 0.006409 | 0.00701 | 0.0072383 | 0.0074437 | 0.0074018 | 0.0073562 | 0.0073067 | 0.0072497
voda nefakt.-ostatní | VNFo | mil.m3/r | 1.5e-05 | 0.00046696 | 0.0012575 | 0.0020906 | 0.0020789 | 0.002066 | 0.0020522 | 0.0020361
spec.potř.fakt.obyv. | Qs,d | l/(os.d) | 88.6976 | 88.6976 | 88.6976 | 88.6976 | 88.6976 | 88.6976 | 88.6976 | 88.6976
spec.potř.fakt.vody | Qs | l/(os.d) | 111.3221 | 110.8923 | 110.0242 | 109.299 | 109.4427 | 109.6018 | 109.7769 | 109.9826
spec.potř.vod.vyrob | Qs,v | l/(os.d) | 123.4936 | 124.7898 | 125.1977 | 125.7482 | 125.9135 | 126.0965 | 126.298 | 126.5347
spec.únik z potrubí | Qs,p | tism3/(km.r) | 0.91806 | 1.0042 | 1.0369 | 1.0663 | 1.0603 | 1.0537 | 1.0467 | 1.0385
celk.délka potrubí | Lc | km | 8.583 | 8.583 | 8.583 | 8.583 | 8.583 | 8.583 | 8.583 | 8.583
celk.náhradní délka | Ln | km | 6.981 | 6.981 | 6.981 | 6.981 | 6.981 | 6.981 | 6.981 | 6.981
délka rekonstr.potr | Lr | km | 0 | 0 | 0 | 0 | 0 | 0 | 0 | 0
náhr.délka rek.potr. | Lrn | km | 0 | 0 | 0 | 0 | 0 | 0 | 0 | 0
Vysvětlivky : Poč. osob s ČOP = Počet osob s časově omezeným pobytem
Poč. zás. osob s ČOP = Počet zásobených osob s časově omezeným pobytem

## Tab.XI
Plán rozvoje pro kraj : Jihomoravský | [5 empty] | Provozní skupina : |  | 601-SV Vyškov
Tab. XI - TECHNICKÉ ÚDAJE A FINANČNÍ PROSTŘEDKY VODOVODU
CZ0646.6215.0370.01 - Otnice
(číslo a název obce)
ID | K | H l a v n í o b j e k t y |  |  |  |  | stávající objekty |  |  | rekonstrukce |  | nové stavby
|  | 1 zdroje |  |  |  |  | DHM | rok uved. | posl. rekon. | DHM | rok zaháj. | DHM | rok zaháj.
|  | název | poznámka - technické parametry |  |  | vydat l/s | mil. Kč | do provozu | /rok zrušení | mil.Kč | /ukončení | mil. Kč | /ukončení
2 úpravny vody
|  | název | technologie úpravy vody |  |  | kap(l/s)
3 čerpací stanice
|  | název |  |  | Qč(l/s) | H(m)
4 vodojemy
|  | název |  | max.hl. | min.hl. | objem(m3)
5 přívodné řady
|  | název |  |  | DN(mm) | délka(km)
6 rozvodné sítě
|  | název |  |  | DN(mm) | délka(km)
S.S |  | RVS Otnice |  |  | < 100 | 5.967
S.S |  | RVS Otnice |  |  | 101-300 | 2.616
7 přípojky
|  | název |  |  | počet | délka(km)
P.S |  | přípojky Otnice |  |  | 508 | 3.348
8 jiné objekty
|  | SOUČET |  |  |  |  | 0 |  |  | 0 |  | 0