## Tab.VII
Plán rozvoje pro kraj : Jihomoravský |  |  |  |  | Provozní skupina : |  | 601-SV Vyškov
Tab. VII - VODOVOD - BILANČNÍ ÚDAJE OBCÍ
CZ0646.6215.0371.01 - Slavkov u Brna
(číslo a název obce)
Položka | označ. | rozměr
|  |  | 2017 | 2020 | 2025 | 2030 | 2035 | 2040 | 2045 | 2050
poč.obyvatel | N | obyv. | 6597 | 6552 | 6545 | 6517 | 6470 | 6414 | 6355 | 6293
poč.zásob.obyvatel | Nz | obyv | 6597 | 6552 | 6545 | 6517 | 6470 | 6414 | 6355 | 6293
poč. osob s ČOP | Np | obyv | 350 | 350 | 350 | 350 | 350 | 350 | 350 | 350
poč. zás. osob s ČOP | Nzp | obyv | 0 | 0 | 0 | 0 | 0 | 0 | 0 | 0
poč.všech zás.obyv. | Nv | obyv | 6597 | 6552 | 6545 | 6517 | 6470 | 6414 | 6355 | 6293
prům.denní potřeba | Qp | m3/d | 1026.589 | 1012.7554 | 996.9639 | 979.0422 | 974.2253 | 968.486 | 962.4393 | 956.0851
koef.denní nerov. | kd |  | 1.3 | 1.3 | 1.3 | 1.3 | 1.3 | 1.3 | 1.3 | 1.3
max.denní potřeba | Qd | m3/d | 1191.0917 | 1176.136 | 1160.17 | 1141.55 | 1135.5611 | 1128.4255 | 1120.9075 | 1113.0073
voda vyrobená celkem | VVR | mil.m3/r | 0.3747 | 0.36966 | 0.36389 | 0.35735 | 0.35559 | 0.3535 | 0.35129 | 0.34897
voda fakturovaná | VFC | mil.m3/r | 0.29225 | 0.29088 | 0.29067 | 0.28982 | 0.2884 | 0.2867 | 0.28491 | 0.28303
dtto pro obyvatele | VFD | mil.m3/r | 0.20014 | 0.19878 | 0.19857 | 0.19772 | 0.19629 | 0.19459 | 0.1928 | 0.19092
dtto pro ost.odběr. | VFO | mil.m3/r | 0.092104 | 0.092104 | 0.092104 | 0.092104 | 0.092104 | 0.092104 | 0.092104 | 0.092104
voda nefakt.-úniky | VNFú | mil.m3/r | 0.08219 | 0.076353 | 0.067216 | 0.057964 | 0.057679 | 0.057339 | 0.056981 | 0.056605
voda nefakt.-ostatní | VNFo | mil.m3/r | 0.000266 | 0.0024189 | 0.0060046 | 0.0095641 | 0.0095171 | 0.009461 | 0.0094019 | 0.0093399
spec.potř.fakt.obyv. | Qs,d | l/(os.d) | 83.12 | 83.12 | 83.12 | 83.12 | 83.12 | 83.12 | 83.12 | 83.12
spec.potř.fakt.vody | Qs | l/(os.d) | 121.3707 | 121.6334 | 121.6746 | 121.8402 | 122.1215 | 122.462 | 122.8272 | 123.2185
spec.potř.vod.vyrob | Qs,v | l/(os.d) | 155.6145 | 154.572 | 152.3245 | 150.229 | 150.5758 | 150.9956 | 151.446 | 151.9284
spec.únik z potrubí | Qs,p | tism3/(km.r) | 2.9208 | 2.7133 | 2.3886 | 2.0599 | 2.0497 | 2.0376 | 2.0249 | 2.0116
celk.délka potrubí | Lc | km | 31.897 | 31.897 | 31.897 | 31.897 | 31.897 | 31.897 | 31.897 | 31.897
celk.náhradní délka | Ln | km | 28.14 | 28.14 | 28.14 | 28.14 | 28.14 | 28.14 | 28.14 | 28.14
délka rekonstr.potr | Lr | km | 0 | 0 | 0 | 0 | 0 | 0 | 0 | 0
náhr.délka rek.potr. | Lrn | km | 0 | 0 | 0 | 0 | 0 | 0 | 0 | 0
Vysvětlivky : Poč. osob s ČOP = Počet osob s časově omezeným pobytem
Poč. zás. osob s ČOP = Počet zásobených osob s časově omezeným pobytem

## Tab.XI
Plán rozvoje pro kraj : Jihomoravský | [5 empty] | Provozní skupina : |  | 601-SV Vyškov
Tab. XI - TECHNICKÉ ÚDAJE A FINANČNÍ PROSTŘEDKY VODOVODU
CZ0646.6215.0371.01 - Slavkov u Brna
(číslo a název obce)
ID | K | H l a v n í o b j e k t y |  |  |  |  | stávající objekty |  |  | rekonstrukce |  | nové stavby
|  | 1 zdroje |  |  |  |  | DHM | rok uved. | posl. rekon. | DHM | rok zaháj. | DHM | rok zaháj.
|  | název | poznámka - technické parametry |  |  | vydat l/s | mil. Kč | do provozu | /rok zrušení | mil.Kč | /ukončení | mil. Kč | /ukončení
2 úpravny vody
|  | název | technologie úpravy vody |  |  | kap(l/s)
3 čerpací stanice
|  | název |  |  | Qč(l/s) | H(m)
4 vodojemy
|  | název |  | max.hl. | min.hl. | objem(m3)
5 přívodné řady
|  | název |  |  | DN(mm) | délka(km)
6 rozvodné sítě
|  | název |  |  | DN(mm) | délka(km)
S.S |  | RVS Slavkov u Brna |  |  | < 100 | 19.0008
S.S |  | RVS Slavkov u Brna |  |  | 101-300 | 12.859
7 přípojky
|  | název |  |  | počet | délka(km)
P.S |  | přípojky Slavkov u Brna |  |  | 1545 | 14.306
8 jiné objekty
|  | SOUČET |  |  |  |  | 0 |  |  | 0 |  | 0